## 2
用户： |  |  | 1005691 | [17 empty] | B O M 展开表 | [6 empty] | 页码： |  | 1
有效日期从: | [6 empty] | 2026.04.04 | [20 empty] | 日期： |  | 2026.04.04
顶层BOM号: | [5 empty] | P1C85JN01X7T871000 | [21 empty] | 时间： |  | 9:19
最后更改号： | [7 empty] | TCN260000356
BOM状态: |  |  |  | 激活
BOM工厂: |  |  |  | 1655
组 件 | [8 empty] | 组 件 描 述 | [6 empty] | 用 量 |  |  | 优选等级 |  |  | 工程变更号 | 单位 |  | 备 注
P1C85JN01X7T871000 | [9 empty] | 创维_Color TV_85JN01_7T871
1 |  | N030103-024746-101 | [7 empty] | 电子BOM 通用 7T871 85JN01 0 内销 | [6 empty] | 1 | [6 empty] | ST
2 |  | N030103-024784-001 | [7 empty] | 大配管BOM 7T871 85JN01 Shenzhen CHUANGWEI-RGB Electro CBU 内销 0 | [6 empty] | 1 | [6 empty] | ST
3 |  | N030105-025060-001 | [7 empty] | 结构BOM 7T871 85JN01 N012301-014273-001 CBU 内销 WANZHONG 0 | [6 empty] | 1 | [6 empty] | ST
4 |  | N120103-000097-000 | [7 empty] | 专利组件 MTK MT9638DAAT/DBZA 0 | [6 empty] | 1 | [6 empty] | ST
N030103-024746-101 | [9 empty] | 电子BOM 通用 7T871 85JN01 0 内销
1 |  | N030103-009583-207 | [7 empty] | 主板组件 研发机贴 7T871 CBU 内销 85J77H 1 | [6 empty] | 1 |  |  |  |  | NCN260000212 |  | ST
2 |  | N030103-010347-103 | [7 empty] | 音箱组件（有喇叭的箱体） 通用 65A5D CBU 15W 箱体 0 内销 | [6 empty] | 1 | [6 empty] | ST
3 |  | N030103-022273-409 | [7 empty] | 主板组件 研发手插 7T871 CBU 内销 4 | [6 empty] | 1 |  |  |  |  | NCN260000212 |  | ST
4 |  | N030103-024738-001 | [7 empty] | 整机非公共组件 85JN01 CBU 内销 7T871 0 | [6 empty] | 1 | [6 empty] | ST
5 |  | N030107-000964-01N | [7 empty] | 麦克风板模块 PDM 2 线形 底收声 REACH RoHS 专用 5 深圳创维RGB电子 内销 2mic+RLED+KEY+IR g | [6 empty] | 1 |  | E大客户或CKD专用 |  |  | NCN260000212 |  | PC
N030103-024784-001 | [9 empty] | 大配管BOM 7T871 85JN01 Shenzhen CHUANGWEI-RGB Electro CBU 内销 0
1 |  | N012301-014273-001 | [7 empty] | LCD屏模组 85inc 深圳创维RGB电子 N012301-014269-001 RDL850WY(B10-01R)_122 HF850QUB-F2 | [6 empty] | 1 | [6 empty] | PC
2 | # | N030102-001467-103 | [7 empty] | LED二合一电源组件 L8M30J 0 通用 220V 265W 12V/3A 20V/1A 内销 1 765mA 136.4 ±5% 2CH | [6 empty] | 1 | [6 empty] | ST
3 |  | N030103-020034-201 | [7 empty] | T-CON板组件 研发机贴 85inc BOE HF850QUB-F21 T-CONLESS 0 通用 | [6 empty] | 1 | [6 empty] | ST
4 |  | N030103-024742-001 | [7 empty] | 电子配屏组件 85JN01 BOE HF850QUB-F21 内销 7T871 0 | [6 empty] | 1 | [6 empty] | ST
N030105-025060-001 | [9 empty] | 结构BOM 7T871 85JN01 N012301-014273-001 CBU 内销 WANZHONG 0
1 |  | N030105-025054-001 | [7 empty] | 机械组件 85V98H 内销 WANZHONG 0 | [6 empty] | 1 | [6 empty] | ST
2 |  | N030105-025055-001 | [7 empty] | 机壳组件 85V98H 内销 7T871 0 | [6 empty] | 1 | [6 empty] | ST
3 |  | N030105-025058-001 | [7 empty] | 结构其他组件 85V98H CBU 内销 YUYIN-WANZHONG 0 | [6 empty] | 1 | [6 empty] | ST
4 |  | N030105-025061-001 | [7 empty] | 包装组件 7T871 85J77H 内销 WANZHONG 0 | [6 empty] | 1 | [6 empty] | ST
5 |  | N030105-025431-001 | [7 empty] | 底座组件 85J77H 外购 CBU 内销 wanzhong 0 | [6 empty] | 1 |  |  |  |  | NCN260000155 |  | ST
N120103-000097-000 | [9 empty] | 专利组件 MTK MT9638DAAT/DBZA 0
1 |  | N120101-000004-000 | [7 empty] | 专利 7800000004 | [6 empty] | 1 |  |  |  |  | NCN220003857 |  | PC | MS12 ConfigY: MS12 Version2.2
2 |  | N120101-000009-000 | [7 empty] | 专利 7800000010 | [6 empty] | 1 | [6 empty] | PC | DTS Studio Sound
3 |  | N120101-000011-000 | [7 empty] | 专利 7800000013 | [6 empty] | 1 | [6 empty] | PC | HDMI
4 |  | N120101-000013-000 | [7 empty] | 专利 7800000015 | [6 empty] | 1 | [6 empty] | PC | VIA HEAAC
N030103-009583-207 | [9 empty] | 主板组件 研发机贴 7T871 CBU 内销 85J77H 1
1 | # | N010103-000010-001 | [7 empty] | 中低压MOS管500V以下 P 3.2A 30V 80mΩ 20V 1V 10A SOT-23 （-55~150，℃） REACH RoHS 通用 A | [6 empty] | 1 |  | A优选 |  |  |  |  | PC | Q20P1
2 | # | N010103-000012-001 | [7 empty] | 中低压MOS管500V以下 N 300mA 60V 3Ω 20V 2.5V 2A SOT-23 （-55~150，℃） REACH RoHS 通用 M | [6 empty] | 4 |  | A优选 |  |  |  |  | PC | Q0J10 | Q0J11 | Q0J8 |  | Q0J9
3 | # | N010202-000044-001 | [7 empty] | DC保险丝 1206 32V 5A 快断 -55～125℃ REACH RoHS 通用 A N010202-000044-001 3.4 贴片 | [6 empty] | 2 |  | A优选 |  |  |  |  | PC | F0S1 | F3A1
4 | # | N010501-000006-001 | [7 empty] | 贴片磁珠 0603 1000Ω 200mA 600mΩ -40～125℃ REACH RoHS 通用 A N010501-000006-001 贴片 | [6 empty] | 1 |  | A优选 |  |  |  |  | PC | L1T9
5 | # | N010501-000019-001 | [7 empty] | 贴片磁珠 0402 100Ω 500mA 250mΩ -40～125℃ REACH RoHS 通用 A N010501-000019-001 贴片 | [6 empty] | 2 |  | A优选 |  |  |  |  | PC | FB0T5 | FB1
6 | # | N010501-000032-001 | [7 empty] | 贴片磁珠 0603 60Ω 3000mA 40mΩ -40～125℃ REACH RoHS 通用 A N010501-000032-001 贴片 | [6 empty] | 4 |  | A优选 |  |  |  |  | PC | FB0S1 | FB0T7 | FB3A1 |  | FB5
7 | # | N010501-000033-001 | [7 empty] | 贴片磁珠 0402 600Ω 100mA 1.3Ω -40～125℃ REACH RoHS 通用 A N010501-000033-001 贴片 | [6 empty] | 3 |  | A优选 |  |  |  |  | PC | FB0S42 | FB0S43 | FB1S1
8 | # | N010502-000339-001 | [7 empty] | 贴片功率电感 4030 2.2μH ±20% 30mΩ 4.9A -40～125℃ 2.95A ɸ0.25 REACH RoHS 通用 A N0105 | [6 empty] | 1 |  | A优选 |  |  |  |  | PC | L1P5
9 | # | N010502-000362-001 | [7 empty] | 贴片功率电感 4030 4.7μH ±20% 60mΩ 2.9A -40～125℃ 2A ɸ0.25 REACH RoHS 通用 A N010502- | [6 empty] | 1 |  | A优选 |  |  |  |  | PC | L1P7
10 | # | N010502-000365-001 | [7 empty] | 贴片功率电感 6045 4.7μH ±20% 31mΩ 4.97A -40～125℃ 3.3A ɸ0.35 REACH RoHS 通用 A N0105 | [6 empty] | 1 |  | A优选 |  |  |  |  | PC | L2P3
11 | # | N010502-000377-001 | [7 empty] | 一体成型电感 0630 10μH ±20% 62mΩ 5.5A 3A -40～125℃ ɸ0.28 REACH RoHS 通用 A N010502-0 | [6 empty] | 1 |  | A优选 |  |  |  |  | PC | L1P3
12 | # | N010502-000379-001 | [7 empty] | 一体成型电感 0630 22μH ±20% 189mΩ 3.1A 2.3A -40～125℃ ɸ0.2 REACH RoHS 通用 C N010502 | [6 empty] | 4 |  | A优选 |  |  |  |  | PC | L4A20 | L4A21 | L4A22 |  | L4A23
13 | # | N010502-000390-001 | [7 empty] | 一体成型电感 0630 1μH ±20% 10mΩ 13A 6.5A -40～125℃ ɸ0.5 REACH RoHS 通用 A N010502-00 | [6 empty] | 1 |  | A优选 |  |  |  |  | PC | L2P4
14 | # | N010502-000403-001 | [7 empty] | 贴片叠层电感 1608 10μH ±10% 1.85Ω 3mA 0.8mm -25～85℃ REACH RoHS 通用 A N010502-00040 | [6 empty] | 2 |  | A优选 |  |  |  |  | PC | L12 | L13
15 | # | N010502-000458-003 | [7 empty] | 贴片射频陶瓷电感 0402 270nH ±5% 4.5Ω 100mA 8 400MHz 0.5mm -55～125℃ REACH RoHS 专用 深 | [6 empty] | 1 |  | D1 |  |  |  |  | PC | L0T5
16 | # | N010502-000475-004 | [7 empty] | 贴片射频陶瓷电感 0402 8.2nH ±3% 0.28Ω 380mA 8 3600MHz 0.5mm -55～125℃ REACH RoHS 通用 | [6 empty] | 1 |  | A优选 |  |  |  |  | PC | L4T7
用户： |  |  | 1005691 | [17 empty] | B O M 展开表 | [6 empty] | 页码： |  | 2
有效日期从: | [6 empty] | 2026.04.04 | [20 empty] | 日期： |  | 2026.04.04
顶层BOM号: | [5 empty] | P1C85JN01X7T871000 | [21 empty] | 时间： |  | 9:19
最后更改号： | [7 empty] | TCN260000356
BOM状态: |  |  |  | 激活
BOM工厂: |  |  |  | 1655
组 件 | [8 empty] | 组 件 描 述 | [6 empty] | 用 量 |  |  | 优选等级 |  |  | 工程变更号 | 单位 |  | 备 注
17 | # | N010502-000513-001 | [7 empty] | 贴片共模电感 3.4*1.6*2.0 1.7Ω 200mA -40~105 REACH RoHS 通用 A 贴片 | [6 empty] | 2 |  | A优选 |  |  |  |  | PC | TN1J3 | TN1J5
18 | # | N010502-000514-001 | [7 empty] | 贴片共模电感 2.0*1.2*1.2mm 90Ω 0.3Ω 400mA -40~105 REACH RoHS 通用 A 贴片 | [6 empty] | 2 |  | A优选 |  |  |  |  | PC | TN1J2 | TN1J4
19 | # | N010702-000051-001 | [7 empty] | 贴片铝电解电容 35V 220μF 8mm 10.2mm 190mA ±20% 2000h 105°C REACH RoHS 通用 A N010702 | [6 empty] | 1 |  | A优选 |  |  |  |  | PC | CE3A1
20 | # | N010702-000065-001 | [7 empty] | 贴片低容陶瓷电容 10V 470nF ±10% 0402 X5R 85°C REACH RoHS 通用 A N010702-000065-001 | [6 empty] | 3 |  | A优选 |  |  |  |  | PC | C350 | C353 | C354
21 | # | N010702-000076-001 | [7 empty] | 贴片低容陶瓷电容 16V 100nF ±10% 0402 X7R 125°C REACH RoHS 通用 A N010702-000076-001 | [6 empty] | 91 |  | A优选 |  |  |  |  | PC | C0J9 | C0L10 | C0L11 |  | C0S6 |  | C0S8 |  | C105
[25 empty] | C106 | C1J2 | C1J64 |  | C1M1 |  | C1M3 |  | C1M4
[25 empty] | C1P100 | C1P103 | C1P129 |  | C1P135 |  | C1P27 |  | C1P28
[25 empty] | C1P31 | C1P32 | C1P71 |  | C1P74 |  | C1P77 |  | C1P80
[25 empty] | C1P97 | C1S1 | C1S5 |  | C20P10 |  | C20P12 |  | C20P15
[25 empty] | C20P17 | C20P2 | C20P4 |  | C2P27 |  | C2P28 |  | C2P31
[25 empty] | C2P32 | C303 | C304 |  | C310 |  | C311 |  | C313
[25 empty] | C315 | C318 | C319 |  | C321 |  | C323 |  | C326
[25 empty] | C327 | C328 | C330 |  | C331 |  | C333 |  | C335
[25 empty] | C337 | C342 | C356 |  | C357 |  | C402 |  | C403
[25 empty] | C4T09 | C4T10 | C4T11 |  | C4T52 |  | C4T55 |  | C4T56
[25 empty] | C5J22 | C65 | C823 |  | C824 |  | CM401 |  | CM402
[25 empty] | CM403 | CM404 | CM405 |  | CM406 |  | CM407 |  | CM408
[25 empty] | CM409 | CM412 | CM413 |  | CM414 |  | CM415 |  | CM416
[25 empty] | CM417 | CM418 | CM420 |  | CM422 |  | CM423 |  | CM425
CM426
22 | # | N010702-000083-001 | [7 empty] | 贴片低容陶瓷电容 16V 220nF ±10% 0402 X5R 85°C REACH RoHS 通用 A N010702-000083-001 | [6 empty] | 1 |  | A优选 |  |  |  |  | PC | C1P102
23 | # | N010702-000087-001 | [7 empty] | 贴片低容陶瓷电容 16V 47nF ±10% 0402 X7R 125°C REACH RoHS 通用 A N010702-000087-001 | [6 empty] | 2 |  | A优选 |  |  |  |  | PC | C0V12 | C0V13
24 | # | N010702-000097-001 | [7 empty] | 贴片低容陶瓷电容 25V 22nF ±10% 0402 X7R 125°C REACH RoHS 通用 A N010702-000097-001 | [6 empty] | 1 |  | A优选 |  |  |  |  | PC | C1P138
25 | # | N010702-000107-001 | [7 empty] | 贴片低容陶瓷电容 50V 100pF ±5% 0402 NP0 125°C REACH RoHS 通用 A N010702-000107-001 | [6 empty] | 3 |  | A优选 |  |  |  |  | PC | C1J0 | C1P75 | C1P99
26 | # | N010702-000111-001 | [7 empty] | 贴片低容陶瓷电容 50V 1nF ±10% 0402 X7R 125°C REACH RoHS 通用 A N010702-000111-001 | [6 empty] | 7 |  | A优选 |  |  |  |  | PC | C1 | C2 | C3A13 |  | C3A29 |  | C3A58 |  | C401
C4T24
27 | # | N010702-000117-001 | [7 empty] | 贴片低容陶瓷电容 50V 100nF ±10% 0603 X7R 125°C REACH RoHS 通用 A N010702-000117-001 | [6 empty] | 8 |  | A优选 |  |  |  |  | PC | C3A27 | C3A28 | C3A59 |  | C3A6 |  | C5J5 |  | C5J6
[25 empty] | C5J7 | C5J8
28 | # | N010702-000140-001 | [7 empty] | 贴片低容陶瓷电容 50V 330pF ±10% 0402 X7R 125°C REACH RoHS 通用 A N010702-000140-001 | [6 empty] | 1 |  | A优选 |  |  |  |  | PC | C116
29 | # | N010702-000141-001 | [7 empty] | 贴片低容陶瓷电容 50V 3.3nF ±10% 0402 X7R 125°C REACH RoHS 通用 A N010702-000141-001 | [6 empty] | 1 |  | A优选 |  |  |  |  | PC | C0L13
30 | # | N010702-000154-001 | [7 empty] | 贴片低容陶瓷电容 50V 4.7nF ±10% 0402 X7R 125°C REACH RoHS 通用 A N010702-000154-001 | [6 empty] | 1 |  | A优选 |  |  |  |  | PC | C1P137
31 | # | N010702-000158-001 | [7 empty] | 贴片低容陶瓷电容 50V 470nF ±10% 0805 X7R 125°C REACH RoHS 通用 A N010702-000158-001 Y | [6 empty] | 8 |  | A优选 |  |  |  |  | PC | C3A11 | C3A16 | C3A17 |  | C3A18 |  | C3A24 |  | C3A30
[25 empty] | C3A56 | C3A9
32 | # | N010702-000160-001 | [7 empty] | 贴片低容陶瓷电容 50V 56pF ±5% 0402 NP0 125°C REACH RoHS 通用 A N010702-000160-001 | [6 empty] | 1 |  | A优选 |  |  |  |  | PC | C7P73
33 | # | N010702-000175-001 | [7 empty] | 贴片低容陶瓷电容 1000V 4.7nF ±10% 1206 X7R 125°C REACH RoHS 通用 A N010702-000175-001 | [6 empty] | 8 |  | A优选 |  |  |  |  | PC | C4T38 | C4T39 | C4T40 |  | C4T41 |  | C4T42 |  | C4T43
[25 empty] | C4T57 | C4T58
34 | # | N010702-000176-001 | [7 empty] | 贴片低容陶瓷电容 2000V 1nF ±10% 1206 X7R 125°C REACH RoHS 通用 A N010702-000176-001 | [6 empty] | 1 |  | A优选 |  |  |  |  | PC | C4T25
35 | # | N010702-000179-001 | [7 empty] | 贴片低容陶瓷电容 50V 10pF ±5% 0402 NP0 125°C REACH RoHS 通用 A N010702-000179-001 | [6 empty] | 1 |  | A优选 |  |  |  |  | PC | C1S32
36 | # | N010702-000182-001 | [7 empty] | 贴片低容陶瓷电容 50V 12pF ±5% 0402 NP0 125°C REACH RoHS 通用 A N010702-000182-001 | [6 empty] | 2 |  | A优选 |  |  |  |  | PC | C0R7 | C0R8
37 | # | N010702-000192-001 | [7 empty] | 贴片低容陶瓷电容 50V 22pF ±5% 0402 NP0 125°C REACH RoHS 通用 A N010702-000192-001 | [6 empty] | 5 |  | A优选 |  |  |  |  | PC | C1P130 | C2T8 | C2T9 |  | C4T29 |  | C4T30
38 | # | N010702-000197-001 | [7 empty] | 贴片低容陶瓷电容 50V 27pF ±5% 0402 NP0 125°C REACH RoHS 通用 A N010702-000197-001 | [6 empty] | 1 |  | A优选 |  |  |  |  | PC | C0S7
39 | # | N010702-000218-001 | [7 empty] | 贴片高容陶瓷电容 6.3V 1μF ±20% 0402 X5R 85°C REACH RoHS 通用 A N010702-000218-001 | [6 empty] | 3 |  | A优选 |  |  |  |  | PC | C74 | C77 | CM421
40 | # | N010702-000219-001 | [7 empty] | 贴片高容陶瓷电容 6.3V 10μF ±20% 0402 X5R 85°C REACH RoHS 通用 A N010702-000219-001 | [6 empty] | 1 |  | A优选 |  |  |  |  | PC | C305
41 | # | N010702-000220-001 | [7 empty] | 贴片高容陶瓷电容 6.3V 10μF ±20% 0603 X5R 85°C REACH RoHS 通用 A N010702-000220-001 | [6 empty] | 30 |  | A优选 |  |  |  |  | PC | C0P41 | C1P33 | C1P34 |  | C1P76 |  | C1P78 |  | C1P95
[25 empty] | C1P96 | C1P98 | C1S0 |  | C1S4 |  | C20P1 |  | C20P11
[25 empty] | C20P13 | C20P16 | C20P5 |  | C301 |  | C302 |  | C307
[25 empty] | C308 | C309 | C339 |  | C340 |  | C341 |  | C404
[25 empty] | C4P133 | C4P134 | C66 |  | CM410 |  | CM419 |  | CM427
42 | # | N010702-000223-001 | [7 empty] | 贴片高容陶瓷电容 6.3V 2.2μF ±20% 0402 X5R 85°C REACH RoHS 通用 A N010702-000223-001 | [6 empty] | 1 |  | A优选 |  |  |  |  | PC | C1M2
43 | # | N010702-000224-001 | [7 empty] | 贴片高容陶瓷电容 6.3V 22μF ±20% 0603 X5R 85°C REACH RoHS 通用 A N010702-000224-001 | [6 empty] | 7 |  | A优选 |  |  |  |  | PC | C0P38 | C0P39 | C0P40 |  | C0P42 |  | C1P108 |  | C1P94
C405
44 | # | N010702-000228-001 | [7 empty] | 贴片高容陶瓷电容 6.3V 4.7μF ±10% 0603 X5R 85°C REACH RoHS 通用 A N010702-000228-001 | [6 empty] | 3 |  | A优选 |  |  |  |  | PC | C1M0 | C312 | C362
45 | # | N010702-000230-001 | [7 empty] | 贴片高容陶瓷电容 10V 10μF ±10% 0805 X5R 85°C REACH RoHS 通用 A N010702-000230-001 | [6 empty] | 4 |  | A优选 |  |  |  |  | PC | C1J3 | C1J65 | C2P33 |  | C2P34
46 | # | N010702-000237-001 | [7 empty] | 贴片高容陶瓷电容 10V 2.2μF ±20% 0402 X5R 85°C REACH RoHS 通用 A N010702-000237-001 | [6 empty] | 13 |  | A优选 |  |  |  |  | PC | C0V11 | C0V9 | C317 |  | C322 |  | C324 |  | C329
[25 empty] | C332 | C334 | C336 |  | C344 |  | C351 |  | C355
用户： |  |  | 1005691 | [17 empty] | B O M 展开表 | [6 empty] | 页码： |  | 3
有效日期从: | [6 empty] | 2026.04.04 | [20 empty] | 日期： |  | 2026.04.04
顶层BOM号: | [5 empty] | P1C85JN01X7T871000 | [21 empty] | 时间： |  | 9:19
最后更改号： | [7 empty] | TCN260000356
BOM状态: |  |  |  | 激活
BOM工厂: |  |  |  | 1655
组 件 | [8 empty] | 组 件 描 述 | [6 empty] | 用 量 |  |  | 优选等级 |  |  | 工程变更号 | 单位 |  | 备 注
CM411
47 | # | N010702-000240-001 | [7 empty] | 贴片高容陶瓷电容 10V 22μF ±20% 0805 X5R 85°C REACH RoHS 通用 A N010702-000063-001 | [6 empty] | 5 |  | A优选 |  |  |  |  | PC | C345 | C346 | C347 |  | C349 |  | CM424
48 | # | N010702-000245-001 | [7 empty] | 贴片高容陶瓷电容 16V 1μF ±10% 0402 X5R 85°C REACH RoHS 通用 A N010702-000245-001 | [6 empty] | 4 |  | A优选 |  |  |  |  | PC | C0M9 | C314 | C4T48 |  | C5P78
49 | # | N010702-000248-001 | [7 empty] | 贴片高容陶瓷电容 16V 1μF ±10% 0603 X7R 125°C REACH RoHS 通用 A N010702-000248-001 | [6 empty] | 3 |  | A优选 |  |  |  |  | PC | C3A23 | C3A31 | C3A55
50 | # | N010702-000250-001 | [7 empty] | 贴片高容陶瓷电容 16V 10μF ±10% 0805 X5R 85°C REACH RoHS 通用 A N010702-000250-001 | [6 empty] | 9 |  | A优选 |  |  |  |  | PC | C0L12 | C0S5 | C1P104 |  | C1P128 |  | C1P133 |  | C1P29
[25 empty] | C1P72 | C2P29 | C5T12
51 | # | N010702-000253-001 | [7 empty] | 贴片高容陶瓷电容 16V 22μF ±20% 0805 X5R 85°C REACH RoHS 通用 A N010702-000253-001 | [6 empty] | 2 |  | A优选 |  |  |  |  | PC | C1P101 | C1P35
52 | # | N010702-000256-001 | [7 empty] | 贴片高容陶瓷电容 16V 4.7μF ±10% 0603 X5R 85°C REACH RoHS 通用 A N010702-000256-001 | [6 empty] | 1 |  | A优选 |  |  |  |  | PC | C3A26
53 | # | N010702-000264-001 | [7 empty] | 贴片高容陶瓷电容 25V 2.2μF ±10% 0603 X5R 85°C REACH RoHS 通用 A N010702-000264-001 | [6 empty] | 1 |  | A优选 |  |  |  |  | PC | C338
54 | # | N010702-000275-001 | [7 empty] | 贴片高容陶瓷电容 50V 1μF ±10% 0805 X7R 125°C REACH RoHS 通用 A N010702-000275-001 | [6 empty] | 1 |  | A优选 |  |  |  |  | PC | C3A60
55 | # | N010702-000294-001 | [7 empty] | 贴片射频陶瓷电容 50V 2pF 0402 ±0.1pF NP0 125°C REACH RoHS 专用 村田 GJM1555C1H2R0BB01D | [6 empty] | 1 |  | E客户指定 |  |  |  |  | PC | C4T07
#ALT# |  |  |  |  | N010702-000294-003 | [5 empty] | 贴片射频陶瓷电容 50V 2pF 0402 ±0.1pF NP0 125°C REACH RoHS 通用 / A | [7 empty] | A优选
56 | # | N010904-000001-001 | [7 empty] | 贴片电阻 0Ω 1/16W ±1% 0402 -55~155℃ 陶瓷基板 REACH RoHS 通用 A N010904-000001-001 贴片 | [6 empty] | 3 |  | A优选 |  |  |  |  | PC | R122 | R276 | R7P33
57 | # | N010904-000003-001 | [7 empty] | 贴片电阻 0Ω 1/10W ±5% 0603 -55~155℃ 陶瓷基板 REACH RoHS 通用 A N010904-000003-001 贴片 | [6 empty] | 2 |  | A优选 |  |  |  |  | PC | R0U7 | R2P107
58 | # | N010904-000004-001 | [7 empty] | 贴片电阻 0Ω 1/16W ±5% 0402 -55~155℃ 陶瓷基板 REACH RoHS 通用 A N010904-000004-001 贴片 | [6 empty] | 14 |  | A优选 |  |  |  |  | PC | JX0 | R136 | R1K3 |  | R1K4 |  | R1K5 |  | R1K6
[25 empty] | R280 | R2T4 | R2T5 |  | R4J5 |  | R7J5 |  | R7J8
[25 empty] | RM401 | RM412
59 | # | N010904-000007-001 | [7 empty] | 贴片电阻 2.2Ω 1/16W ±5% 0402 -55~155℃ 陶瓷基板 REACH RoHS 通用 A N010904-000007-001 贴 | [6 empty] | 22 |  | A优选 |  |  |  |  | PC | R1J3 | R1J4 | R1J5 |  | R1J6 |  | R1J7 |  | R1J8
[25 empty] | R1J9 | R2J0 | R3J0 |  | R3J1 |  | R3J2 |  | R3J3
[25 empty] | R3J4 | R3J5 | R3J6 |  | R3J7 |  | R4S0 |  | R4S1
[25 empty] | R9J3 | R9J4 | R9J7 |  | R9J8
60 | # | N010904-000012-001 | [7 empty] | 贴片电阻 5.1Ω 1/16W ±5% 0402 -55~155℃ 陶瓷基板 REACH RoHS 通用 A N010904-000012-001 贴 | [6 empty] | 6 |  | A优选 |  |  |  |  | PC | R3J10 | R3J11 | R3J12 |  | R3J13 |  | RM417 |  | RM418
61 | # | N010904-000020-001 | [7 empty] | 贴片电阻 100Ω 1/16W ±5% 0402 -55~155℃ 陶瓷基板 REACH RoHS 通用 A N010904-000020-001 贴 | [6 empty] | 12 |  | A优选 |  |  |  |  | PC | R0L14 | R1416 | R200 |  | R201 |  | R206 |  | R207
[25 empty] | R2T23 | R2T24 | R4A8 |  | R5L5 |  | R5S5 |  | R6J3
62 | # | N010904-000021-001 | [7 empty] | 贴片电阻 1KΩ 1/16W ±1% 0402 -55~155℃ 陶瓷基板 REACH RoHS 通用 A N010904-000021-001 贴片 | [6 empty] | 8 |  | A优选 |  |  |  |  | PC | MR403 | MR404 | MR405 |  | R130 |  | R137 |  | R1P30
[25 empty] | RM406 | RM411
63 | # | N010904-000024-001 | [7 empty] | 贴片电阻 1KΩ 1/16W ±5% 0402 -55~155℃ 陶瓷基板 REACH RoHS 通用 A N010904-000024-001 贴片 | [6 empty] | 4 |  | A优选 |  |  |  |  | PC | R0S2 | R1J102 | R1J94 |  | R5S2
64 | # | N010904-000026-001 | [7 empty] | 贴片电阻 10KΩ 1/16W ±1% 0402 -55~155℃ 陶瓷基板 REACH RoHS 通用 A N010904-000026-001 贴 | [6 empty] | 7 |  | A优选 |  |  |  |  | PC | R0P8 | R135 | R1P17 |  | R1P31 |  | R20P2 |  | R5S1
R7P10
65 | # | N010904-000030-001 | [7 empty] | 贴片电阻 10KΩ 1/16W ±5% 0402 -55~155℃ 陶瓷基板 REACH RoHS 通用 A N010904-000030-001 贴 | [6 empty] | 26 |  | A优选 |  |  |  |  | PC | R0L12 | R0M9 | R0P35 |  | R0P37 |  | R0S11 |  | R0V14
[25 empty] | R0V8 | R1L5 | R1M7 |  | R1P45 |  | R1P5 |  | R1P69
[25 empty] | R20P11 | R20P13 | R2J11 |  | R3A42 |  | R3A43 |  | R4S7
[25 empty] | R5A0 | R5A1 | R5L7 |  | R5S6 |  | RM407 |  | RM408
[25 empty] | RM415 | RM416
66 | # | N010904-000035-001 | [7 empty] | 贴片电阻 100KΩ 1/16W ±5% 0402 -55~155℃ 陶瓷基板 REACH RoHS 通用 A N010904-000035-001 | [6 empty] | 4 |  | A优选 |  |  |  |  | PC | R1P15 | R1P64 | R20P12 |  | R2P58
67 | # | N010904-000049-001 | [7 empty] | 贴片电阻 120Ω 1/16W ±1% 0402 -55~155℃ 陶瓷基板 REACH RoHS 通用 A N010904-000049-001 贴 | [6 empty] | 1 |  | A优选 |  |  |  |  | PC | RM403
68 | # | N010904-000055-001 | [7 empty] | 贴片电阻 1.2KΩ 1/16W ±5% 0402 -55~155℃ 陶瓷基板 REACH RoHS 通用 A N010904-000055-001 | [6 empty] | 1 |  | A优选 |  |  |  |  | PC | R169
69 | # | N010904-000113-001 | [7 empty] | 贴片电阻 18KΩ 1/16W ±5% 0402 -55~155℃ 陶瓷基板 REACH RoHS 通用 A N010904-000113-001 贴 | [6 empty] | 2 |  | A优选 |  |  |  |  | PC | R0V12 | R0V9
70 | # | N010904-000121-001 | [7 empty] | 贴片电阻 200Ω 1/16W ±5% 0402 -55~155℃ 陶瓷基板 REACH RoHS 通用 A N010904-000121-001 贴 | [6 empty] | 2 |  | A优选 |  |  |  |  | PC | R168 | R7J2
71 | # | N010904-000125-001 | [7 empty] | 贴片电阻 2KΩ 1/16W ±5% 0402 -55~155℃ 陶瓷基板 REACH RoHS 通用 A N010904-000125-001 贴片 | [6 empty] | 1 |  | A优选 |  |  |  |  | PC | R20P14
72 | # | N010904-000129-001 | [7 empty] | 贴片电阻 20KΩ 1/16W ±5% 0402 -55~155℃ 陶瓷基板 REACH RoHS 通用 A N010904-000129-001 贴 | [6 empty] | 2 |  | A优选 |  |  |  |  | PC | R0S13 | R6S1
73 | # | N010904-000136-001 | [7 empty] | 贴片电阻 22Ω 1/16W ±5% 0402 -55~155℃ 陶瓷基板 REACH RoHS 通用 A N010904-000136-001 贴片 | [6 empty] | 26 |  | A优选 |  |  |  |  | PC | R0S12 | R0S3 | R0S5 |  | R1398 |  | R1L2 |  | R1L4
[25 empty] | R1M8 | R1M9 | R2N60 |  | R2N61 |  | R2N68 |  | R2S8
[25 empty] | R3A12 | R3A13 | R3A14 |  | R3A5 |  | R3N51 |  | R3N52
[25 empty] | R3N54 | R4S2 | R5L3 |  | R5L4 |  | R8L6 |  | R8L7
[25 empty] | R8L8 | R8L9
74 | # | N010904-000152-001 | [7 empty] | 贴片电阻 240Ω 1/16W ±1% 0402 -55~155℃ 陶瓷基板 REACH RoHS 通用 A N010904-000152-001 贴 | [6 empty] | 4 |  | A优选 |  |  |  |  | PC | MR401 | MR402 | RM404 |  | RM405
75 | # | N010904-000157-001 | [7 empty] | 贴片电阻 24KΩ 1/16W ±1% 0402 -55~155℃ 陶瓷基板 REACH RoHS 通用 A N010904-000157-001 贴 | [6 empty] | 4 |  | A优选 |  |  |  |  | PC | R110 | R20P17 | R20P7 |  | R42
76 | # | N010904-000170-001 | [7 empty] | 贴片电阻 2.7KΩ 1/16W ±5% 0402 -55~155℃ 陶瓷基板 REACH RoHS 通用 A N010904-000170-001 | [6 empty] | 2 |  | A优选 |  |  |  |  | PC | R0T5 | R0T6
77 | # | N010904-000185-001 | [7 empty] | 贴片电阻 30KΩ 1/16W ±1% 0402 -55~155℃ 陶瓷基板 REACH RoHS 通用 A N010904-000185-001 贴 | [6 empty] | 3 |  | A优选 |  |  |  |  | PC | R1P49 | R20P3 | R7P32
78 | # | N010904-000188-001 | [7 empty] | 贴片电阻 30KΩ 1/16W ±5% 0402 -55~155℃ 陶瓷基板 REACH RoHS 通用 A N010904-000188-001 贴 | [6 empty] | 1 |  | A优选 |  |  |  |  | PC | R0S1
79 | # | N010904-000191-001 | [7 empty] | 贴片电阻 300KΩ 1/16W ±5% 0402 -55~155℃ 陶瓷基板 REACH RoHS 通用 A N010904-000191-001 | [6 empty] | 1 |  | A优选 |  |  |  |  | PC | R1J95
80 | # | N010904-000196-001 | [7 empty] | 贴片电阻 33Ω 1/16W ±5% 0402 -55~155℃ 陶瓷基板 REACH RoHS 通用 A N010904-000196-001 贴片 | [6 empty] | 8 |  | A优选 |  |  |  |  | PC | R0V13 | R2J3 | R2J4 |  | R2J6 |  | R2J9 |  | R4J0
[25 empty] | R4J1 | R4J3
81 | # | N010904-000203-001 | [7 empty] | 贴片电阻 33KΩ 1/16W ±1% 0402 -55~155℃ 陶瓷基板 REACH RoHS 通用 A N010904-000203-001 贴 | [6 empty] | 1 |  | A优选 |  |  |  |  | PC | R1P18
用户： |  |  | 1005691 | [17 empty] | B O M 展开表 | [6 empty] | 页码： |  | 4
有效日期从: | [6 empty] | 2026.04.04 | [20 empty] | 日期： |  | 2026.04.04
顶层BOM号: | [5 empty] | P1C85JN01X7T871000 | [21 empty] | 时间： |  | 9:19
最后更改号： | [7 empty] | TCN260000356
BOM状态: |  |  |  | 激活
BOM工厂: |  |  |  | 1655
组 件 | [8 empty] | 组 件 描 述 | [6 empty] | 用 量 |  |  | 优选等级 |  |  | 工程变更号 | 单位 |  | 备 注
82 | # | N010904-000205-001 | [7 empty] | 贴片电阻 33KΩ 1/16W ±5% 0402 -55~155℃ 陶瓷基板 REACH RoHS 通用 A N010904-000205-001 贴 | [6 empty] | 1 |  | A优选 |  |  |  |  | PC | R1P16
83 | # | N010904-000233-001 | [7 empty] | 贴片电阻 43KΩ 1/10W ±1% 0603 -55~155℃ 陶瓷基板 REACH RoHS 通用 A N010904-000233-001 贴 | [6 empty] | 2 |  | A优选 |  |  |  |  | PC | R1P47 | R7P31
84 | # | N010904-000234-001 | [7 empty] | 贴片电阻 44.2KΩ 1/16W ±1% 0402 -55~155℃ 陶瓷基板 REACH RoHS 通用 A N010904-000234-001 | [6 empty] | 1 |  | A优选 |  |  |  |  | PC | R2P18
85 | # | N010904-000239-001 | [7 empty] | 贴片电阻 47Ω 1/10W ±5% 0603 -55~155℃ ceramic substrate REACH RoHS 通用 A N010904- | [6 empty] | 1 |  | A优选 |  |  |  |  | PC | R3A20
86 | # | N010904-000243-001 | [7 empty] | 贴片电阻 470Ω 1/16W ±5% 0402 -55~155℃ 陶瓷基板 REACH RoHS 通用 A N010904-000243-001 贴 | [6 empty] | 1 |  | A优选 |  |  |  |  | PC | R5S7
87 | # | N010904-000244-001 | [7 empty] | 贴片电阻 4.7KΩ 1/16W ±1% 0402 -55~155℃ 陶瓷基板 REACH RoHS 通用 A N010904-000244-001 | [6 empty] | 8 |  | A优选 |  |  |  |  | PC | R138 | R139 | R1401 |  | R1402 |  | R1403 |  | R1404
[25 empty] | R1P35 | R1P62
88 | # | N010904-000247-001 | [7 empty] | 贴片电阻 4.7KΩ 1/16W ±5% 0402 -55~155℃ 陶瓷基板 REACH RoHS 通用 A N010904-000247-001 | [6 empty] | 15 |  | A优选 |  |  |  |  | PC | R0L15 | R0S10 | R116 |  | R117 |  | R118 |  | R121
[25 empty] | R123 | R1400 | R2N71 |  | R2N72 |  | R2N73 |  | R2N74
[25 empty] | R2N75 | R6A9 | R6S0
89 | # | N010904-000251-001 | [7 empty] | 贴片电阻 47KΩ 1/16W ±5% 0402 -55~155℃ 陶瓷基板 REACH RoHS 通用 A N010904-000251-001 贴 | [6 empty] | 4 |  | A优选 |  |  |  |  | PC | R2J1 | R2J2 | R3J8 |  | R3J9
90 | # | N010904-000271-001 | [7 empty] | 贴片电阻 5.1KΩ 1/16W ±5% 0402 -55~155℃ 陶瓷基板 REACH RoHS 通用 A N010904-000271-001 | [6 empty] | 2 |  | A优选 |  |  |  |  | PC | R170 | R171
91 | # | N010904-000272-001 | [7 empty] | 贴片电阻 51KΩ 1/16W ±1% 0402 -55~155℃ 陶瓷基板 REACH RoHS 通用 A N010904-000272-001 贴 | [6 empty] | 2 |  | A优选 |  |  |  |  | PC | R20P15 | R2T21
92 | # | N010904-000280-001 | [7 empty] | 贴片电阻 56Ω 1/16W ±5% 0402 -55~155℃ 陶瓷基板 REACH RoHS 通用 A N010904-000280-001 贴片 | [6 empty] | 2 |  | A优选 |  |  |  |  | PC | RM402 | RM421
93 | # | N010904-000307-001 | [7 empty] | 贴片电阻 68Ω 1/16W ±5% 0402 -55~155℃ 陶瓷基板 REACH RoHS 通用 A N010904-000307-001 贴片 | [6 empty] | 1 |  | A优选 |  |  |  |  | PC | R0V10
94 | # | N010904-000310-001 | [7 empty] | 贴片电阻 680Ω 1/16W ±5% 0402 -55~155℃ 陶瓷基板 REACH RoHS 通用 A N010904-000310-001 贴 | [6 empty] | 4 |  | A优选 |  |  |  |  | PC | RM409 | RM410 | RM413 |  | RM414
95 | # | N010904-000315-001 | [7 empty] | 贴片电阻 68KΩ 1/16W ±1% 0402 -55~155℃ 陶瓷基板 REACH RoHS 通用 A N010904-000315-001 贴 | [6 empty] | 2 |  | A优选 |  |  |  |  | PC | R109 | R41
96 | # | N010904-000328-001 | [7 empty] | 贴片电阻 75Ω 1/16W ±5% 0402 -55~155℃ 陶瓷基板 REACH RoHS 通用 A N010904-000328-001 贴片 | [6 empty] | 2 |  | A优选 |  |  |  |  | PC | R0V11 | R7J3
97 | # | N010904-000342-001 | [7 empty] | 贴片电阻 82Ω 1/16W ±5% 0402 -55~155℃ 陶瓷基板 REACH RoHS 通用 A N010904-000342-001 贴片 | [6 empty] | 2 |  | A优选 |  |  |  |  | PC | RM419 | RM420
98 | # | N010904-000345-001 | [7 empty] | 贴片电阻 8.2KΩ 1/16W ±1% 0402 -55~155℃ 陶瓷基板 REACH RoHS 通用 A N010904-000345-001 | [6 empty] | 1 |  | A优选 |  |  |  |  | PC | R2P17
99 | # | N010904-000359-001 | [7 empty] | 贴片电阻 0Ω 1/8W ±5% 0805 -55~155℃ 陶瓷基板 REACH RoHS 通用 A N010904-000359-001 贴片 | [6 empty] | 3 |  | A优选 |  |  |  |  | PC | R1278 | R3A22 | R3A46
100 | # | N010904-000512-001 | [7 empty] | 贴片电阻 75Ω 1/8W ±5% 0805 -55~155℃ 陶瓷基板 REACH RoHS 通用 A N010904-000512-001 贴片 | [6 empty] | 2 |  | A优选 |  |  |  |  | PC | R1J47 | R1J49
101 | # | N010904-000526-001 | [7 empty] | 贴片电阻 0Ω 1/4W ±5% 1206 -55~155℃ 陶瓷基板 REACH RoHS 通用 D N010904-000526-001 贴片 | [6 empty] | 3 |  | A优选 |  |  |  |  | PC | C4J4 | F0U1 | F0U2
102 | # | N010904-000686-001 | [7 empty] | 贴片电阻 56Ω 1/16W ±5% 4D02 -55~155℃ 陶瓷基板 REACH RoHS 通用 A N010904-000686-001 贴片 | [6 empty] | 8 |  | A优选 |  |  |  |  | PC | RPM401 | RPM402 | RPM403 |  | RPM404 |  | RPM405 |  | RPM406
[25 empty] | RPM407 | RPM408
103 | # | N011003-000062-001 | [7 empty] | FPC针座 贴片卧式 68pin 0.5mm 带扣 接地 2.1mm 7mm 38.9mm 0.5A 50V -40~85℃ 前掀 REACH RoH | [6 empty] | 1 |  | A优选 |  |  |  |  | PC | CN0L6
104 | # | N011003-000241-001 | [7 empty] | 贴片普通针座 卧式单排 4pin 2mm 本色 带扣 5.1mm 9.2mm 12mm 2A 125V -25~85℃ REACH RoHS 通用 A | [6 empty] | 1 |  | A优选 |  |  |  |  | PC | CN6A2
105 | # | N011003-000669-001 | [7 empty] | FPC针座 贴片卧式 20pin 0.5mm 带扣 不接地 2.1mm 7mm 15.1mm 0.5A 50V -40-85 前掀 REACH RoH | [6 empty] | 1 |  | A优选 |  |  |  |  | PC | CN0S38
106 | # | N011003-000702-001 | [7 empty] | 贴片普通针座 卧式双排 14pin 2.5mm 本色 带扣 9.5mm 10mm 20mm 3A 250V -25~85℃ REACH RoHS 通用 | [6 empty] | 1 |  | A优选 |  |  |  |  | PC | CN3
107 | # | N011003-000708-003 | [7 empty] | FPC针座 贴片卧式 10pin 0.5mm 带扣 接地 2.2mm 8mm 12.5mm 0.5A 50V -40~85℃ 前掀 REACH RoH | [6 empty] | 1 |  | A优选 |  |  |  |  | PC | CN0S36
108 | # | N011005-000009-001 | [7 empty] | HDMI端子 贴片 卧式 1μm 普通 2 -25～85℃ 不带吸盖 铁 REACH RoHS 通用 协会认证 C N011005-000009-00 | [6 empty] | 2 |  | A优选 |  |  |  |  | PC | JA1J9 | JA2J1
109 | # | N011005-000160-001 | [7 empty] | 射频端子 贴片 卧式 IEC头 单头 6100-049100-01M0 11.58mm 9.3mm 12.8mm -25～85℃ REACH RoHS | [6 empty] | 1 |  | A优选 |  |  | NCN260001028 |  | PC | JA1T5
110 | # | N011005-000226-001 | [7 empty] | AV端子 贴片 卧式 黑色 不带开关 后封式 6100-160110-01A0 10.5mm 8mm 11mm -25～85℃ REACH RoHS | [6 empty] | 1 |  | A优选 |  |  |  |  | PC | JA2J5
111 | # | N011005-000282-001 | [7 empty] | 耳机端子 贴片 加高卧式 4 不带开关 后封式 黑色 6100-020100-0460 8mm 6mm 12.2mm -40～80℃ REACH Ro | [6 empty] | 1 |  | A优选 |  |  |  |  | PC | JA0J6
112 | # | N011005-000345-001 | [7 empty] | 网口端子 贴片 卧式 RJ45 10.55mm 15.1mm -25~85℃ REACH RoHS CBU 通用 A | [6 empty] | 1 |  | A优选 |  |  |  |  | PC | JA1J11
113 | # | N011005-000558-001 | [7 empty] | USB端子 贴片 普通 卧式 单层 N01100509000301 2 7mm 12.8mm 13.9mm -40～70℃ REACH RoHS 通用 | [6 empty] | 2 |  | A优选 |  |  |  |  | PC | JA3J4 | JA3J5
114 | # | N011101-000001-001 | [7 empty] | TVS二极管 WE05DuCF 5V 10V 1000mV 3.5A 0.7pF 0402 -55~150℃ REACH RoHS 通用 A N011 | [6 empty] | 4 |  | A优选 |  |  |  |  | PC | D0J7 | D0J8 | D0J9 |  | D1J0
115 | # | N011101-000023-001 | [7 empty] | TVS二极管 TT0504SP 5V 12V 1000mV 4.5A 0.4pF DFN2510 -55~150℃ REACH RoHS 专用 天微 | [6 empty] | 4 |  | A优选 |  |  |  |  | PC | U0J2 | U0J3 | U0J4 |  | U0J5
#ALT# |  |  |  |  | N011101-000023-003 | [5 empty] | TVS二极管 E5V0U4BBL 5V 12V 1000mV 4.5A 0.4pF DFN2510 -55~150℃ REACH R | [7 empty] | A优选
oHS 专用 JILAI A
116 | # | N011101-000033-001 | [7 empty] | TVS二极管 TT05ST54L 5V 11V 1000mV 5.5A 0.8pF SOT23-6 -55~150℃ REACH RoHS 专用 天 | [6 empty] | 1 |  | A优选 |  |  |  |  | PC | U1J9
117 | # | N011103-000005-001 | [7 empty] | 贴片开关二极管 200mA 200000μA 70V 4ns 0.004μS 1.1V -55~150℃ SOT-23 REACH RoHS 通用 A | [6 empty] | 1 |  | A优选 |  |  |  |  | PC | D2T7
118 | # | N011103-000006-001 | [7 empty] | 贴片开关二极管 300mA 300000μA 75V 4ns 0.004μS 1V -55~150℃ SOD-123 REACH RoHS 通用 A | [6 empty] | 2 |  | A优选 |  |  |  |  | PC | D1J19 | D1J20
119 | # | N011602-000490-001 | [7 empty] | eMMC 5.1 HOSINGLOB HAC23-64G0BRAC 64GB 176 Layers FBGA153 153pin RoHS REACH | [6 empty] | 1 |  | A优选 |  |  |  |  | PC | U0M1_S
120 | # | N011602-000495-001 | [7 empty] | DDR 4 南亚科技 NT5AD512M16C4-JR 8Gbit 3200Mb/s 16bit TFBGA 96pin RoHS REACH 3 0 | [6 empty] | 2 |  | A优选 |  |  |  |  | PC | U41 | U42
121 | # | N011604-000130-001 | [7 empty] | DC-DC TI TPS54821RHLR 4.5~17V 8A VQFN 14pin -40~125℃ REACH RoHS 专用 C N01160 | [6 empty] | 1 |  | C限选 |  |  |  |  | PC | U4P2
122 | # | N011604-000133-001 | [7 empty] | DC-DC TI TPS563201DDCR 4.5~17V 3A SOT-23 6pin -40~125℃ REACH RoHS 专用 A N011 | [6 empty] | 2 |  | A优选 |  |  |  |  | PC | U0P17 | U1P3
#ALT# |  |  |  |  | N011604-000766-001 | [5 empty] | DC-DC 杰华特 JW5361MSOTB#TR 4.5~18 3A SOT23-6 6pin -40~125℃ REACH RoH | [7 empty] | A优选
S 专用 CSMC JCET HT Tongfu A 非I2C 3 JWPC 0.765V 600KHz 轻载高效 贴片
123 | # | N011604-000291-001 | [7 empty] | PowerSwitch 拓尔微 TMI6240 2.7~18V 4A SOT23 5pin –40~125℃ REACH RoHS 专用 A N011 | [6 empty] | 1 |  | A优选 |  |  |  |  | PC | U0L1
124 | # | N011604-000467-001 | [7 empty] | DC-DC TI TPS562202DRLR 4.3~17 2A SOT563 6pin -40~150℃ REACH RoHS 专用 TI TI A | [6 empty] | 1 |  | A优选 |  |  |  |  | PC | U3
125 | # | N011604-000476-001 | [7 empty] | DC-DC TI TPS563231DRLR 4.5~17 3A SOT563 6pin -40~125 REACH RoHS 专用 TI TI C | [6 empty] | 1 |  | C限选 |  |  |  |  | PC | U1P5
126 | # | N011604-000511-001 | [7 empty] | 线性稳压IC（LDO/DDR终端稳压IC） \ 2.5~5.5V 0.6A 可调 SOT-23 5pin -40~125℃ REACH RoHS 通用 | [6 empty] | 2 |  | A优选 |  |  |  |  | PC | U0P16 | U20P2
127 | # | N011608-000031-001 | [7 empty] | 接收IC 高拓讯达 ATBM253 QFN 24pin -40~85℃ REACH RoHS 专用 A N011608-000031-001 3 AB | [6 empty] | 1 |  | A优选 |  |  |  |  | PC | U1T2
128 | # | N011610-000101-001 | [7 empty] | 功放 立锜科技 RT9120 0.3V to 32V 40W 32pin CBU VQGN-32L -40~85 REACH RoHS 专用 3 RT | [6 empty] | 1 |  | A优选 |  |  |  |  | PC | U0A1
用户： |  |  | 1005691 | [17 empty] | B O M 展开表 | [6 empty] | 页码： |  | 5
有效日期从: | [6 empty] | 2026.04.04 | [20 empty] | 日期： |  | 2026.04.04
顶层BOM号: | [5 empty] | P1C85JN01X7T871000 | [21 empty] | 时间： |  | 9:19
最后更改号： | [7 empty] | TCN260000356
BOM状态: |  |  |  | 激活
BOM工厂: |  |  |  | 1655
组 件 | [8 empty] | 组 件 描 述 | [6 empty] | 用 量 |  |  | 优选等级 |  |  | 工程变更号 | 单位 |  | 备 注
129 | # | N011612-000693-001 | [7 empty] | TVSOC MTK MT9638DAAT/DBZA BGA 728pin DTV\ATV * 3 0~70℃ REACH RoHS 专用 MT9638 | [6 empty] | 1 |  | A优选 |  |  |  |  | PC | U100
130 | # | N011801-000030-001 | [7 empty] | 贴片晶振 24MHz ±10PPM 3225 无源 50Ω 9pF 70°C REACH RoHS 通用 A N011801-000030-001 | [6 empty] | 2 |  | A优选 |  |  |  |  | PC | X0R4 | X1T3
131 | # | N012002-000011-001 | [7 empty] | 贴片双极型三极管 NPN 200mA 40V 300mW SOT-23 -55~150℃ REACH RoHS 通用 A N012002-000011 | [6 empty] | 3 |  | A优选 |  |  |  |  | PC | Q0S2 | Q20P2 | Q3A0
132 |  | N012406-002454-004 | [7 empty] | 双面板 主板 MT9638 A7T863 VER00.04 1.6mm 249.6*171*1.6mm 2拼 OSP FR-4 -50~125℃ RE | [6 empty] | 1 |  | A优选 |  |  |  |  | PC | PCB
133 | # | N040103-000147-00A | [7 empty] | 屏蔽罩 不锈钢 银色 1508-8188E000-04 通用 通用 电镀 1508-8188E000 N040103-000147-001 | [6 empty] | 1 |  | A优选 |  |  |  |  | PC | JA0T5
N030103-010347-103 | [9 empty] | 音箱组件（有喇叭的箱体） 通用 65A5D CBU 15W 箱体 0 内销
1 | # | N010802-000502-001 | [7 empty] | 内置音箱 6Ω 15W 85Hz 80dB 230mm 32mm 88.5mm 214 SLX319-81ER 1 有防震胶垫 PIN2.0 Norm | [6 empty] | 1 |  | C |  |  |  |  | PC
2 | # | N010802-000503-001 | [7 empty] | 内置音箱 6Ω 15W 85Hz 80dB 230mm 32mm 88.5mm 214 SLX319-81EL 1 有防震胶垫 PIN2.0 Norm | [6 empty] | 1 |  | C |  |  |  |  | PC
N030103-022273-409 | [9 empty] | 主板组件 研发手插 7T871 CBU 内销 4
1 | # | N040102-000140-001 | [7 empty] | 屏蔽类 55Q40 HFC-A5050 3912-04070000-09 55Q40 REACH RoHS 通用 N040102-000140-001 | [6 empty] | 1 | [6 empty] | PC | SP1
2 | # | N040102-009093-001 | [7 empty] | 导热类 3W 26mm 26mm 0.6mm 85CT1 REACH RoHS 通用 | [6 empty] | 1 | [6 empty] | PC
3 | # | N040108-000236-001 | [7 empty] | 纳米涂层散热片 100mm 90mm 9.3mm AL 6063 danmianpengtu CBU 通用 插件 | [6 empty] | 1 |  | C |  |  |  |  | PC | HS3
N030103-024738-001 | [9 empty] | 整机非公共组件 85JN01 CBU 内销 7T871 0
1 | # | N011902-001070-001 | [7 empty] | AC电源线 1800mm 0mm 0.5平方毫米 2PC 中国CCC 弯头8字尾 N01190201002522 70°C REACH RoHS 通用 | [6 empty] | 1 |  | A优选 |  |  |  |  | PC
2 | # | N030107-003723-001 | [7 empty] | 遥控器 YK-1802-01 skyworth RoHS REACH 通用 | [6 empty] | 1 |  | A优选 |  |  |  |  | PC
3 | # | N030107-003794-001 | [7 empty] | WIFI模块 SWT6621-SL U6621S1 2.4~5.8GHz 10PIN FFC REACH RoHS 通用 0 通用 3.3V VerA | [6 empty] | 1 | [6 empty] | PC
4 |  | N120104-000001-001 | [7 empty] | KEY HDCP 1.4 | [6 empty] | 1 | [6 empty] | PC
5 |  | N120104-000001-002 | [7 empty] | KEY HDCP 2.2 | [6 empty] | 1 | [6 empty] | PC
6 |  | N120104-000003-000 | [7 empty] | KEY MAC | [6 empty] | 1 |  | A优选 |  |  |  |  | PC
N030107-000964-01N | [9 empty] | 麦克风板模块 PDM 2 线形 底收声 REACH RoHS 专用 5 深圳创维RGB电子 内销 2mic+RLED+KEY+IR g | [21 empty] | E大客户或CKD专用
1 |  | N030103-014190-402 | [7 empty] | 麦克风组件 研发手插 4A40A 4PC CBU 内销 2mic 底收声 PDM 1 | [6 empty] | 1 | [6 empty] | ST
2 |  | N030103-015466-206 | [7 empty] | 麦克风组件 研发机贴 2V4000 2PC 内销 2mic+RLED+KEY+IR g 底收声 PDM 1 | [6 empty] | 1 | [6 empty] | ST
N012301-014273-001 | [9 empty] | LCD屏模组 85inc 深圳创维RGB电子 N012301-014269-001 RDL850WY(B10-01R)_122 HF850QUB-F21 不带T-CON 3840*2160 0~50 144Hz REACH RoHS 专用 直下式 / 85JN01
1 |  | N012301-014269-001 | [7 empty] | LCD模组平台 85J77H 250nit / 不防蓝光 1 HF850QUB-F21 不带T-CON 3840*2160 60Hz BOE 85in | [6 empty] | 1 | [6 empty] | PC
2 |  | N030105-025045-001 | [7 empty] | 面壳组件 85V98H 银色 / 内销 WANZHONG 0 | [6 empty] | 1 | [6 empty] | ST
3 |  | N030106-008174-001 | [7 empty] | 背板组件 RDL850WY(B10-01D)_11P 外购 内销 0 | [6 empty] | 1 | [6 empty] | ST
4 |  | N030106-008176-001 | [7 empty] | 模组非公共组件 RDL850WY(B10-01D)_11P 内销 WANZHONG 0 | [6 empty] | 1 | [6 empty] | ST
N030102-001467-103 | [9 empty] | LED二合一电源组件 L8M30J 0 通用 220V 265W 12V/3A 20V/1A 内销 1 765mA 136.4 ±5% 2CH
1 |  | N030102-001467-203 | [7 empty] | LED二合一电源组件 L8M30J 0 研发机贴 220V 265W 12V/3A 20V/1A 内销 1 765mA 136.4 ±5% 2CH | [6 empty] | 1 | [6 empty] | ST
2 |  | N030102-001467-301 | [7 empty] | LED二合一电源组件 L8M30J 0 研发机插 220V 265W 12V/3A 20V/1A 内销 0 765mA 136.4 ±5% 2CH | [6 empty] | 1 | [6 empty] | ST
3 |  | N030102-001467-402 | [7 empty] | LED二合一电源组件 L8M30J 0 研发手插 220V 265W 12V/3A 20V/1A 内销 1 765mA 136.4 ±5% 2CH | [6 empty] | 1 | [6 empty] | ST
N030103-020034-201 | [9 empty] | T-CON板组件 研发机贴 85inc BOE HF850QUB-F21 T-CONLESS 0 通用
1 | # | N010103-000172-001 | [7 empty] | 中低压MOS管500V以下 P BL4435A-S8 8.2A 30V 30mΩ 20V 3V 35A SOP-8 -55~150℃ REACH Ro | [6 empty] | 1 |  | A优选 |  |  | WCN250006230 |  | PC | U0L1
#ALT# |  |  |  |  | N010103-000176-001 | [5 empty] | 中低压MOS管500V以下 P PTS30P07 7A 30V 34mΩ 20V 2.2V 28A SOP-8 -55~150 | [7 empty] | A优选 |  |  | WCN250006230
℃ REACH RoHS 专用 金誉 A 贴片
#ALT# |  |  |  |  | N010103-000258-001 | [5 empty] | 中低压MOS管500V以下 P PV551BA 9A 30V 20mΩ 20V 3V 40A SOP-8 -55~150℃ | [7 empty] | A优选 |  |  | WCN250006230
REACH RoHS 专用 尼克森 C N010103-000105-001 贴片
2 | # | N010103-000179-001 | [7 empty] | 中低压MOS管500V以下 N PTD15N10G 15A 100V 95mΩ 20V 2.5V 30A TO-252 -55~150℃ REACH | [6 empty] | 1 |  | A优选 |  |  |  |  | PC | Q10
3 | # | N010502-000316-001 | [7 empty] | 贴片功率电感 4030 10μH ±20% 100mΩ 1.95A -40～125℃ 1.5A ɸ0.18 REACH RoHS 通用 A N0105 | [6 empty] | 3 |  | A优选 |  |  |  |  | PC | L0N1 | L0N6 | L4
4 | # | N010502-000344-001 | [7 empty] | 贴片功率电感 2520 2.2μH ±20% 90mΩ 1.85A -40～125℃ 1.15A ɸ0.09 REACH RoHS 通用 A N010 | [6 empty] | 1 |  | A优选 |  |  |  |  | PC | L0N7
5 | # | N010502-000362-001 | [7 empty] | 贴片功率电感 4030 4.7μH ±20% 60mΩ 2.9A -40～125℃ 2A ɸ0.25 REACH RoHS 通用 A N010502- | [6 empty] | 1 |  | A优选 |  |  |  |  | PC | L0N2
用户： |  |  | 1005691 | [17 empty] | B O M 展开表 | [6 empty] | 页码： |  | 6
有效日期从: | [6 empty] | 2026.04.04 | [20 empty] | 日期： |  | 2026.04.04
顶层BOM号: | [5 empty] | P1C85JN01X7T871000 | [21 empty] | 时间： |  | 9:19
最后更改号： | [7 empty] | TCN260000356
BOM状态: |  |  |  | 激活
BOM工厂: |  |  |  | 1655
组 件 | [8 empty] | 组 件 描 述 | [6 empty] | 用 量 |  |  | 优选等级 |  |  | 工程变更号 | 单位 |  | 备 注
6 | # | N010502-000908-001 | [7 empty] | 一体成型电感 1005 10μH ±20% 20mΩ 10A 10A -40～125℃ ɸ0.4 REACH RoHS 通用 A 贴片 | [6 empty] | 1 |  | A优选 |  |  |  |  | PC | L6
7 | # | N010702-000076-001 | [7 empty] | 贴片低容陶瓷电容 16V 100nF ±10% 0402 X7R 125°C REACH RoHS 通用 A N010702-000076-001 | [6 empty] | 2 |  | A优选 |  |  | NCN250000369 |  | PC | C25 | C26
8 | # | N010702-000092-001 | [7 empty] | 贴片低容陶瓷电容 25V 100nF ±20% 0402 X5R 85°C REACH RoHS 通用 A N010702-000092-001 | [6 empty] | 1 |  | A优选 |  |  |  |  | PC | C9N38
9 | # | N010702-000112-001 | [7 empty] | 贴片低容陶瓷电容 50V 10nF ±10% 0402 X7R 125°C REACH RoHS 通用 A N010702-000112-001 | [6 empty] | 1 |  | A优选 |  |  | NCN250001563 |  | PC | C4N90
10 | # | N010702-000117-001 | [7 empty] | 贴片低容陶瓷电容 50V 100nF ±10% 0603 X7R 125°C REACH RoHS 通用 A N010702-000117-001 | [6 empty] | 4 |  | A优选 |  |  | TCN250000484 |  | PC | C0N50 | C1N28 | C1N30 |  | C6N13
11 | # | N010702-000128-001 | [7 empty] | 贴片低容陶瓷电容 50V 2.2nF ±10% 0402 X7R 125°C REACH RoHS 通用 A N010702-000128-001 | [6 empty] | 4 |  | A优选 |  |  |  |  | PC | C18 | C31 | C33 |  | C34
12 | # | N010702-000220-001 | [7 empty] | 贴片高容陶瓷电容 6.3V 10μF ±20% 0603 X5R 85°C REACH RoHS 通用 A N010702-000220-001 | [6 empty] | 6 |  | A优选 |  |  |  |  | PC | C0N42 | C0N43 | C0N51 |  | C0N52 |  | C0N53 |  | C0N67
13 | # | N010702-000245-001 | [7 empty] | 贴片高容陶瓷电容 16V 1μF ±10% 0402 X5R 85°C REACH RoHS 通用 A N010702-000245-001 | [6 empty] | 4 |  | A优选 |  |  |  |  | PC | C1N22 | C1N23 | C1N25 |  | C1N33
14 | # | N010702-000248-001 | [7 empty] | 贴片高容陶瓷电容 16V 1μF ±10% 0603 X7R 125°C REACH RoHS 通用 A N010702-000248-001 | [6 empty] | 1 |  | A优选 |  |  |  |  | PC | C15
15 | # | N010702-000250-001 | [7 empty] | 贴片高容陶瓷电容 16V 10μF ±10% 0805 X5R 85°C REACH RoHS 通用 A N010702-000250-001 | [6 empty] | 2 |  | A优选 |  |  |  |  | PC | C11 | C12
16 | # | N010702-000259-001 | [7 empty] | 贴片高容陶瓷电容 25V 1μF ±10% 0603 X5R 85°C REACH RoHS 通用 A N010702-000259-001 | [6 empty] | 17 |  | A优选 |  |  |  |  | PC | C0N71 | C21 | C30 |  | C4N100 |  | C4N85 |  | C4N86
[25 empty] | C4N87 | C4N88 | C4N91 |  | C4N92 |  | C4N93 |  | C4N94
[25 empty] | C4N95 | C4N96 | C4N97 |  | C4N98 |  | C4N99
17 | # | N010702-000261-001 | [7 empty] | 贴片高容陶瓷电容 25V 10μF ±10% 0805 X5R 85°C REACH RoHS 通用 A N010702-000261-001 | [6 empty] | 16 |  | A优选 |  |  |  |  | PC | C0N139 | C0N47 | C13 |  | C17 |  | C19 |  | C20
[25 empty] | C22 | C32 | C39 |  | C40 |  | C6N10 |  | C6N11
[25 empty] | C6N12 | C6N14 | C6N15 |  | C7N12
18 | # | N010702-000275-001 | [7 empty] | 贴片高容陶瓷电容 50V 1μF ±10% 0805 X7R 125°C REACH RoHS 通用 A N010702-000275-001 | [6 empty] | 1 |  | A优选 |  |  |  |  | PC | C16
19 | # | N010702-000277-001 | [7 empty] | 贴片高容陶瓷电容 50V 10μF ±10% 0805 X5R 85°C REACH RoHS 通用 C N010702-000277-001 | [6 empty] | 1 |  | C限选 |  |  | TCN250000354 |  | PC | C5N6
20 | # | N010702-000281-001 | [7 empty] | 贴片高容陶瓷电容 50V 4.7μF ±20% 0805 X5R 85°C REACH RoHS 通用 A N010702-000281-001 | [6 empty] | 8 |  | A优选 |  |  | TCN250000710 |  | PC | C0N48 | C0N49 | C0N92 |  | C5N10 |  | C5N11 |  | C5N7
[25 empty] | C5N8 | C5N9
21 | # | N010904-000003-001 | [7 empty] | 贴片电阻 0Ω 1/10W ±5% 0603 -55~155℃ 陶瓷基板 REACH RoHS 通用 A N010904-000003-001 贴片 | [6 empty] | 8 |  | A优选 |  |  |  |  | PC | R260 | R261 | R8N16 |  | R904 |  | R906 |  | R914
[25 empty] | R9N40 | R9N49
22 | # | N010904-000004-001 | [7 empty] | 贴片电阻 0Ω 1/16W ±5% 0402 -55~155℃ 陶瓷基板 REACH RoHS 通用 A N010904-000004-001 贴片 | [6 empty] | 3 |  | A优选 |  |  | NCN250001563 |  | PC | R1J99 | R884 | R927
23 | # | N010904-000013-001 | [7 empty] | 贴片电阻 10Ω 1/10W ±5% 0603 -55~155℃ 陶瓷基板 REACH RoHS 通用 A N010904-000013-001 贴片 | [6 empty] | 2 |  | A优选 |  |  |  |  | PC | R1 | R2
24 | # | N010904-000020-001 | [7 empty] | 贴片电阻 100Ω 1/16W ±5% 0402 -55~155℃ 陶瓷基板 REACH RoHS 通用 A N010904-000020-001 贴 | [6 empty] | 1 |  | A优选 |  |  |  |  | PC | R9N14
25 | # | N010904-000024-001 | [7 empty] | 贴片电阻 1KΩ 1/16W ±5% 0402 -55~155℃ 陶瓷基板 REACH RoHS 通用 A N010904-000024-001 贴片 | [6 empty] | 2 |  | A优选 |  |  |  |  | PC | R923 | R9N5
26 | # | N010904-000030-001 | [7 empty] | 贴片电阻 10KΩ 1/16W ±5% 0402 -55~155℃ 陶瓷基板 REACH RoHS 通用 A N010904-000030-001 贴 | [6 empty] | 5 |  | A优选 |  |  |  |  | PC | R20 | R9N13 | R9N4 |  | R9N6 |  | R9N7
27 | # | N010904-000136-001 | [7 empty] | 贴片电阻 22Ω 1/16W ±5% 0402 -55~155℃ 陶瓷基板 REACH RoHS 通用 A N010904-000136-001 贴片 | [6 empty] | 6 |  | A优选 |  |  |  |  | PC | R0N178 | R0N179 | R250 |  | R251 |  | R252 |  | R253
28 | # | N010904-000240-001 | [7 empty] | 贴片电阻 47Ω 1/16W ±5% 0402 -55~155℃ 陶瓷基板 REACH RoHS 通用 A N010904-000240-001 贴片 | [6 empty] | 8 |  | A优选 |  |  |  |  | PC | R0N150 | R0N151 | R0N153 |  | R0N162 |  | R0N168 |  | R0N180
[25 empty] | R0N181 | R0N184
29 | # | N010904-000247-001 | [7 empty] | 贴片电阻 4.7KΩ 1/16W ±5% 0402 -55~155℃ 陶瓷基板 REACH RoHS 通用 A N010904-000247-001 | [6 empty] | 13 |  | A优选 |  |  | NCN250001563 |  | PC | R0N156 | R0N158 | R0N159 |  | R0N163 |  | R0N169 |  | R0N182
[25 empty] | R0N183 | R0N185 | R262 |  | R3N11 |  | R3N12 |  | R9N12
R9N8
30 | # | N010904-000248-001 | [7 empty] | 贴片电阻 47KΩ 1/16W ±1% 0402 -55~155℃ 陶瓷基板 REACH RoHS 通用 A N010904-000248-001 贴 | [6 empty] | 1 |  | A优选 |  |  |  |  | PC | R911
31 | # | N010904-000359-001 | [7 empty] | 贴片电阻 0Ω 1/8W ±5% 0805 -55~155℃ 陶瓷基板 REACH RoHS 通用 A N010904-000359-001 贴片 | [6 empty] | 1 |  | A优选 |  |  |  |  | PC | R10
32 | # | N010904-000392-001 | [7 empty] | 贴片电阻 13KΩ 1/8W ±1% 0805 -55~155℃ 陶瓷基板 REACH RoHS 通用 A N010904-000392-001 贴片 | [6 empty] | 1 |  | A优选 |  |  | TCN250000484 |  | PC | R928
33 | # | N010904-000547-001 | [7 empty] | 贴片电阻 0.1Ω 1/4W ±1% 1206 -55~155℃ 陶瓷基板 REACH RoHS 通用 A N010904-000547-001 贴片 | [6 empty] | 2 |  | A优选 |  |  |  |  | PC | R910 | R917
34 | # | N010904-000568-001 | [7 empty] | 贴片电阻 0.2Ω 1/4W ±1% 1206 -55~155℃ 陶瓷基板 REACH RoHS 通用 A N010904-000568-001 贴片 | [6 empty] | 1 |  | A优选 |  |  |  |  | PC | R909
35 | # | N011003-000062-001 | [7 empty] | FPC针座 贴片卧式 68pin 0.5mm 带扣 接地 2.1mm 7mm 38.9mm 0.5A 50V -40~85℃ 前掀 REACH RoH | [6 empty] | 3 |  | A优选 |  |  |  |  | PC | CN2N3 | CN_L | CN_R
36 | # | N011003-000326-001 | [7 empty] | 贴片普通针座 卧式单排 5pin 2mm 本色 带扣 5.2mm 10.3mm 14mm 2A 250V -25~85℃ REACH RoHS 通用 | [6 empty] | 1 |  | C限选 |  |  |  |  | PC | CN3
37 | # | N011103-000117-004 | [7 empty] | 贴片肖特基二极管 1A 1000000μA 40V 0.5V -55~150℃ SMA REACH RoHS 通用 A N011103-000117 | [6 empty] | 1 |  | A优选 |  |  |  |  | PC | D0N1
38 | # | N011103-000125-002 | [7 empty] | 贴片肖特基二极管 1A 1000000μA 60V 0.7V -55~150℃ SOD-323 REACH RoHS 专用 锐晶微 A N011103 | [6 empty] | 2 |  | A优选 |  |  |  |  | PC | D6 | D9
39 | # | N011103-000136-001 | [7 empty] | 贴片肖特基二极管 20A 20000000μA 45V 0.56V -55~150℃ TO-263 REACH RoHS 专用 吉林华微 A N011 | [6 empty] | 1 |  | A优选 |  |  |  |  | PC | D8
40 | # | N011601-000128-001 | [7 empty] | T-CON电源管理IC 立锜科技 RT6971 VQFN-76L 8x8 76pin -40~85℃ REACH RoHS 专用 3 RT6971 | [6 empty] | 1 |  | A优选 |  |  |  |  | PC | U1_S
41 | # | N012002-000011-001 | [7 empty] | 贴片双极型三极管 NPN 200mA 40V 300mW SOT-23 -55~150℃ REACH RoHS 通用 A N012002-000011 | [6 empty] | 2 |  | A优选 |  |  |  |  | PC | Q0N2 | Q0N3
42 |  | N012406-002990-002 | [7 empty] | 双面板 TCON板 HF850QUB-F21 VER00.02 1.2mm 291*133*1.2mm 5拼 OSP FR-4 -50~125℃ RE | [6 empty] | 1 |  |  |  |  | TCN250000484 |  | PC | PCB
N030103-024742-001 | [9 empty] | 电子配屏组件 85JN01 BOE HF850QUB-F21 内销 7T871 0
1 | # | N011901-007527-001 | [7 empty] | 电子线 供电线 200mm 14 2.5mm 14 2.5mm 带扣 N01190101004722 UL2468#24 -40~80℃ REACH | [6 empty] | 1 |  | A优选 |  |  |  |  | PC | DC电源线
2 | # | N011901-007746-001 | [7 empty] | 普通FFC 8pin 0.5mm 350 -30~105℃ REACH RoHS 通用 A 单面 同面 非高频膜 0.31mm 0PC 90Ω 0BR | [6 empty] | 1 |  | A优选 |  |  |  |  | PC | 普通FFC 8pin WIFI线
3 | # | N011901-008168-001 | [7 empty] | 普通FFC 68pin 0.5mm 50 N01190103006042 -40~85℃ REACH RoHS 通用 双面 同面 非高频膜 0.32m | [6 empty] | 2 |  | C限选 |  |  |  |  | PC | TCON TO COF FFC
4 | # | N011901-011442-001 | [7 empty] | 普通FFC 68pin 0.5mm 412 N01190103016371 -30°~80° REACH RoHS 通用 C 双面 同面 高频膜 0. | [6 empty] | 1 |  | C限选 |  |  |  |  | PC | 屏线-主板 To TCON
5 | # | N011901-011451-001 | [7 empty] | 普通FFC 20pin 0.5mm 430 N01190103016691 -40-85 REACH RoHS 通用 A 单面 同面 非高频膜 0.3 | [6 empty] | 1 |  | A优选 |  |  |  |  | PC | MIC线
6 | # | N011901-011453-001 | [7 empty] | 电子线 喇叭线 900/450 4 2mm 2 2mm 带扣 N01190101014181 UL2468#24 -40~80 REACH RoHS | [6 empty] | 1 |  | C限选 |  |  |  |  | PC | 喇叭线
用户： |  |  | 1005691 | [17 empty] | B O M 展开表 | [6 empty] | 页码： |  | 7
有效日期从: | [6 empty] | 2026.04.04 | [20 empty] | 日期： |  | 2026.04.04
顶层BOM号: | [5 empty] | P1C85JN01X7T871000 | [21 empty] | 时间： |  | 9:19
最后更改号： | [7 empty] | TCN260000356
BOM状态: |  |  |  | 激活
BOM工厂: |  |  |  | 1655
组 件 | [8 empty] | 组 件 描 述 | [6 empty] | 用 量 |  |  | 优选等级 |  |  | 工程变更号 | 单位 |  | 备 注
7 | # | N040102-000477-001 | [7 empty] | 导电类 导电布+导电棉 10mm 10mm 12mm REACH RoHS 通用 N040102-000477-001 | [6 empty] | 1 |  | A优选 |  |  |  |  | PC | SP2
8 | # | N050207-000022-004 | [7 empty] | 机牙螺钉S 镀镍 3mm 4mm 十字 加硬 非耐落 无垫圈 机械牙平尾 REACH RoHS 通用 N050207-000022-004 | [6 empty] | 2 |  | A优选 |  |  |  |  | PC | 机牙螺钉 for tcon
N030105-025054-001 | [9 empty] | 机械组件 85V98H 内销 WANZHONG 0
1 | # | N040102-000133-001 | [7 empty] | 泡棉双面胶 EVA 片料 规则 200mm 5mm 0.5mm 黑色 REACH RoHS 通用 1320-L2000505-01 N040102-0 | [6 empty] | 1 | [6 empty] | PC | AV支架缓冲棉
2 | # | N040102-003043-001 | [7 empty] | 双面胶（模切） EVA 片料 规则 30mm 30mm 20mm REACH RoHS 通用 | [6 empty] | 1 |  | A优选 |  |  |  |  | PC | WIFI双面泡棉
3 | # | N040102-009020-001 | [7 empty] | 绝缘片/阻燃片 PC-94V0 207.3mm 212mm 0.43mm POWER-WANZHONG 磨砂黑（MBK01） 85V98H REACH | [6 empty] | 1 |  |  |  |  | NCN260000028 |  | PC | 绝缘片
4 | # | N050201-000002-007 | [7 empty] | 机牙螺钉A 镀黑锌 3mm 6mm 十字 不加硬 非耐落 无垫圈 机械牙平尾 REACH RoHS 通用 螺钉头槽深1.6mm N050201-000 | [6 empty] | 8 |  | A优选 |  |  | NCN260000452 |  | PC | 中后壳6、左右盖板2螺钉
5 | # | N050201-000002-00D | [7 empty] | 机牙螺钉A 镀镍 3mm 6mm 十字 不加硬 耐落 无垫圈 机械牙平尾 REACH RoHS 通用 N050201-000002-00D | [6 empty] | 10 |  | A优选 |  |  |  |  | PC | 电源板6；主板4；
6 | # | N050202-000008-003 | [7 empty] | 机牙螺钉B 镀黑锌 4mm 6mm 十字 不加硬 非耐落 无垫圈 机械牙平尾 REACH RoHS 通用 N050202-000008-003 | [6 empty] | 22 |  | A优选 |  |  |  |  | PC | 导轨10；挂墙支架12
7 | # | N050207-000022-004 | [7 empty] | 机牙螺钉S 镀镍 3mm 4mm 十字 加硬 非耐落 无垫圈 机械牙平尾 REACH RoHS 通用 N050207-000022-004 | [6 empty] | 2 |  | A优选 |  |  | NCN260000970 |  | PC | AV支架固定
8 | # | N050207-000023-003 | [7 empty] | 机牙螺钉S 镀镍 3mm 5mm 十字 加硬 非耐落 无垫圈 机械牙平尾 REACH RoHS 通用 N050207-000023-003 | [6 empty] | 4 |  | A优选 |  |  |  |  | PC | 地侧喇叭支架固定
9 | # | N050702-000036-005 | [7 empty] | 自攻螺钉B 镀黑锌 3mm 8mm 十字 加硬 无垫圈 3（自攻牙束尾） REACH RoHS 通用 非耐落 | [6 empty] | 1 |  | A优选 |  |  | NCN260000452 |  | PC | 后壳锁 AV支架螺钉
10 | # | N100204-001659-001 | [7 empty] | EPS发泡胶 左右 19kg/m3 非REACH RoHS 85V98H 通用 WANZHONG | [6 empty] | 1 | [6 empty] | ST | L&R
11 | # | N100204-001659-002 | [7 empty] | EPS发泡胶 上下 19kg/m3 非REACH RoHS 85V98H 通用 WANZHONG | [6 empty] | 1 | [6 empty] | ST | T&B
12 | # | N100204-001668-001 | [7 empty] | EPE珍珠棉 底 非REACH RoHS 85V98H-wanzhong 通用 22kg/m³ | [6 empty] | 1 |  |  |  |  | NCN260000028 |  | PC | 泡沫内部EPE
13 | # | Y010401-002433-001 | [7 empty] | 冲压结构件 BJZJ 75P3D WANZHONG WZ.65-02-07-0010 | [6 empty] | 4 | [6 empty] | PC | 挂墙支架
14 | # | Y010401-002940-001 | [7 empty] | 注塑小件类 音箱支架 WZ.90-01-05-0003 90P3DM ZHIJIA-M | [6 empty] | 4 | [6 empty] | PC | 喇叭支架
15 | # | Y010401-003523-001 | [7 empty] | 注塑小件类 WZ.85-03-04-0003 85V98H DZZJ WANZHONG | [6 empty] | 2 | [6 empty] | PC | 底座导轨
16 | # | Y010504-000006-001 | [7 empty] | 铆钉 WZ.65-02-05-0002 WZ 50P31 | [6 empty] | 8 |  |  |  |  | NCN260000028 |  | PC | 6电源转接螺柱;2T-CON
17 | # | Y010504-000007-001 | [7 empty] | 铆钉 WZ.43-02-04-0013 ZJ-7mm 85V98H WANZHONG | [6 empty] | 4 |  |  |  |  | NCN260000028 |  | PC | 4主板转接螺柱
18 | # | Y010507-000071-001 | [7 empty] | 自攻螺钉 WZ.100-06-06-0003 ZHU-LA-BA | [6 empty] | 4 | [6 empty] | PC | 地侧喇叭固定
N030105-025055-001 | [9 empty] | 机壳组件 85V98H 内销 7T871 0
1 | # | Y010401-003522-001 | [7 empty] | 注塑大件类 WZ.85-01-01-0034 HIPS HB LEFT BACK COVER 85V98H WANZHONG | [6 empty] | 1 | [6 empty] | PC | 左后壳
2 | # | Y010401-003526-001 | [7 empty] | 注塑大件类 WZ.85-01-01-0058 ABS+PC MIDDLE BACK COVER 85V98H WANZHONG | [6 empty] | 1 | [6 empty] | PC | 中后壳
3 | # | Y010401-003528-001 | [7 empty] | 注塑大件类 WZ.85-01-01-0035 HIPS HB RIGHT BACK COVER 85V98H WANZHONG | [6 empty] | 1 | [6 empty] | PC | 右后壳
4 | # | Y010401-003529-001 | [7 empty] | 注塑小件类 WZ.75-01-20-0011 85V98H AV-HIPS HB WANZHONG | [6 empty] | 1 | [6 empty] | PC | AV支架
N030105-025058-001 | [9 empty] | 结构其他组件 85V98H CBU 内销 YUYIN-WANZHONG 0
1 | # | N040114-002118-001 | [7 empty] | 前镜 43A3D PC 非阻燃 茶色 N130201-001767-001 RoHS 非REACH 无卤 43A3D 通用 2 MIC | [6 empty] | 1 | [6 empty] | PC | 远场语音
2 | # | N050702-000039-001 | [7 empty] | 自攻螺钉B 镀黑锌 3mm 6mm 十字 加硬 无垫圈 4（自攻牙平尾） REACH RoHS 通用 非耐落 N050702-000039-001 | [6 empty] | 2 |  | A优选 |  |  | NCN260000028 |  | PC | 语音锁装饰条固定螺钉
3 | # | N050707-000002-001 | [7 empty] | 自攻螺钉S 镀黑锌 2mm 4mm 十字 不加硬 无垫圈 3（自攻牙束尾） REACH RoHS 通用 非耐落 N050707-000002-001 | [6 empty] | 2 |  | A优选 |  |  |  |  | PC | 锁语音板
N030105-025061-001 | [9 empty] | 包装组件 7T871 85J77H 内销 WANZHONG 0
1 | # | N040113-000707-001 | [7 empty] | 喇叭网支架 86F7 PP 非阻燃 珍珠白 1032-PX100100 无镶块组合 RoHS 非REACH 无卤 86F7 通用 1032-PX10 | [6 empty] | 4 | [6 empty] | PC | 侧拉纸箱扣
2 |  | N080103-001138-001 | [7 empty] | 其他单页说明 Ming bai ka SKYWORTH 65G6F 8H660 中国 0 通用 B.黑白 100g 2Point 210mm 148m | [6 empty] | 1 | [6 empty] | PC
3 |  | N080104-008312-001 | [7 empty] | 后盖贴纸 SKYWORTH 85JN01(wanzhong) 7T871 中国 通用 0 通用 66mm 50mm | [6 empty] | 1 | [6 empty] | PC
4 |  | N080105-003934-001 | [7 empty] | 快速操作指南 SKYWORTH 彩色印刷 65A5F 8H660 中国 通用 通用 80g 2Point 250mm 350mm | [6 empty] | 1 | [6 empty] | PC
5 |  | N080106-006332-001 | [7 empty] | 能效贴纸 CARTON BOX SKYWORTH 85JN01 7T871 中国 通用 0 通用 45mm 82mm | [6 empty] | 1 | [6 empty] | PC
6 |  | N080112-006117-001 | [7 empty] | 纸箱型号贴纸 SKYWORTH 85JN01(wanzhong) 7T871 中国 通用 0 通用 75mm 115mm | [6 empty] | 1 | [6 empty] | PC
7 | # | N100203-000001-0BA | [7 empty] | 地盖纸箱 SKYWORTH 1 CeLaShi 通用 AE 2031mm 172mm 190mm 无 8TB01-85A10H | [6 empty] | 1 | [6 empty] | PC
8 | # | N100205-000023-001 | [7 empty] | 附件袋 200*280*0.04 PE Self sealing REACH RoHS 1 75G51 通用 N100205-000023-001 | [6 empty] | 1 |  | M0070-10 |  |  |  |  | PC
9 | # | N100205-000151-001 | [7 empty] | 整机包装袋 2100mm 1650mm 0.385mm EPE+LDPE 长边开口 非防静电 REACH RoHS 通用 无丝印 N100205-00 | [6 empty] | 1 |  | A优选 |  |  |  |  | PC
10 | # | N100210-001333-001 | [7 empty] | 天盖咖啡底卡通箱 SKYWORTH 85A10H 8TB01 中国 通用 0 (gai CeLaShi) 通用 AE 2050mm 185mm 125 | [6 empty] | 1 | [6 empty] | PC
N030105-025431-001 | [9 empty] | 底座组件 85J77H 外购 CBU 内销 wanzhong 0
1 | # | N050202-000017-004 | [7 empty] | 机牙螺钉B 镀黑锌 5mm 25mm 十字 加硬 非耐落 无垫圈 机械牙平尾 REACH RoHS 通用 | [6 empty] | 4 |  | A优选 |  |  |  |  | PC | 底座螺钉
2 | # | Y010401-003525-001 | [7 empty] | 注塑大件类 WZ.85-03-01-0072 ABS-DZ 85V98H WANZHONG | [6 empty] | 2 | [6 empty] | PC | 左右底座共用
用户： |  |  | 1005691 | [17 empty] | B O M 展开表 | [6 empty] | 页码： |  | 8
有效日期从: | [6 empty] | 2026.04.04 | [20 empty] | 日期： |  | 2026.04.04
顶层BOM号: | [5 empty] | P1C85JN01X7T871000 | [21 empty] | 时间： |  | 9:19
最后更改号： | [7 empty] | TCN260000356
BOM状态: |  |  |  | 激活
BOM工厂: |  |  |  | 1655
组 件 | [8 empty] | 组 件 描 述 | [6 empty] | 用 量 |  |  | 优选等级 |  |  | 工程变更号 | 单位 |  | 备 注
N030107-003794-001 | [9 empty] | WIFI模块 SWT6621-SL U6621S1 2.4~5.8GHz 10PIN FFC REACH RoHS 通用 0 通用 3.3V VerA
1 |  | N030103-023012-201 | [7 empty] | WIFI模块组件 研发机贴 通用 SWT6621-SL 0 通用 | [6 empty] | 1 | [6 empty] | ST
2 |  | N120104-000003-000 | [7 empty] | KEY MAC | [6 empty] | 2 |  | A优选 |  |  |  |  | PC
N030103-014190-402 | [9 empty] | 麦克风组件 研发手插 4A40A 4PC CBU 内销 2mic 底收声 PDM 1
1 | # | N040102-006453-001 | [7 empty] | 硅橡胶类 guijiao 15mm 5mm 1mm 平光黑 G7D REACH RoHS 通用 | [6 empty] | 2 | [6 empty] | PC
N030103-015466-206 | [9 empty] | 麦克风组件 研发机贴 2V4000 2PC 内销 2mic+RLED+KEY+IR g 底收声 PDM 1
1 | # | N010702-000076-001 | [7 empty] | 贴片低容陶瓷电容 16V 100nF ±10% 0402 X7R 125°C REACH RoHS 通用 A N010702-000076-001 | [6 empty] | 2 |  | A优选 |  |  |  |  | PC | C0K1 | C0K2
2 | # | N010702-000112-001 | [7 empty] | 贴片低容陶瓷电容 50V 10nF ±10% 0402 X7R 125°C REACH RoHS 通用 A N010702-000112-001 | [6 empty] | 1 |  | A优选 |  |  |  |  | PC | C1K1
3 | # | N010702-000220-001 | [7 empty] | 贴片高容陶瓷电容 6.3V 10μF ±20% 0603 X5R 85°C REACH RoHS 通用 A N010702-000220-001 | [6 empty] | 2 |  | A优选 |  |  |  |  | PC | C1K2 | C1K3
4 | # | N010904-000016-001 | [7 empty] | 贴片电阻 100Ω 1/16W ±1% 0402 -55~155℃ 陶瓷基板 REACH RoHS 通用 A N010904-000016-001 贴 | [6 empty] | 1 |  | A优选 |  |  |  |  | PC | R1K1
5 | # | N010904-000024-001 | [7 empty] | 贴片电阻 1KΩ 1/16W ±5% 0402 -55~155℃ 陶瓷基板 REACH RoHS 通用 A N010904-000024-001 贴片 | [6 empty] | 1 |  | A优选 |  |  |  |  | PC | R1L4
6 | # | N010904-000026-001 | [7 empty] | 贴片电阻 10KΩ 1/16W ±1% 0402 -55~155℃ 陶瓷基板 REACH RoHS 通用 A N010904-000026-001 贴 | [6 empty] | 2 |  | A优选 |  |  |  |  | PC | R1K2 | R1L1
7 | # | N010904-000244-001 | [7 empty] | 贴片电阻 4.7KΩ 1/16W ±1% 0402 -55~155℃ 陶瓷基板 REACH RoHS 通用 A N010904-000244-001 | [6 empty] | 1 |  | A优选 |  |  |  |  | PC | R1L3
8 | # | N011003-000750-001 | [7 empty] | FPC针座 贴片立式 20pin 0.5mm 带扣 接地 6mm 2.45mm 15mm 0.5A 50V -40~85 前掀 REACH RoHS | [6 empty] | 1 |  | A优选 |  |  |  |  | PC | CN0S1
9 | # | N011101-000001-001 | [7 empty] | TVS二极管 WE05DuCF 5V 10V 1000mV 3.5A 0.7pF 0402 -55~150℃ REACH RoHS 通用 A N011 | [6 empty] | 1 |  | A优选 |  |  |  |  | PC | D1K1
10 | # | N011208-000043-001 | [7 empty] | 贴片LED 不适用 20lum 2.6V 30mA 红光 1.6*0.8*0.4mm CBU 侧贴 -40~85℃ 不带驱动IC 不适用 630nm | [6 empty] | 1 | [6 empty] | PC | LED1
11 | # | N011406-000013-001 | [7 empty] | SMD红外接收器 GVOG 6.8mm 3.2mm 3mm 模压 侧贴 940nm 37.9KHz 1.27mm REACH RoHS 通用 A N0 | [6 empty] | 1 |  | A优选 |  |  |  |  | PC | M1
12 | # | N011610-000177-001 | [7 empty] | 硅麦克风 歌尔 SD18OB261-104 底部进音 PDM LGA 5pin -40~100℃ REACH RoHS 专用 A 1 NA 0-26d | [6 empty] | 2 |  | A优选 |  |  |  |  | PC | U0K1 | U0K2
13 | # | N012002-000011-001 | [7 empty] | 贴片双极型三极管 NPN 200mA 40V 300mW SOT-23 -55~150℃ REACH RoHS 通用 A N012002-000011 | [6 empty] | 1 |  | A优选 |  |  |  |  | PC | Q1L1
14 | # | N012204-000005-001 | [7 empty] | 轻触开关 贴片 立式 0.4mm 黄色 1.7mm 6.5mm 5.2mm 0.05A 30V 0.25mm -25~70℃ REACH RoHS 通 | [6 empty] | 1 |  | A优选 |  |  |  |  | PC | SW1
15 |  | N012406-002759-001 | [7 empty] | 双面板 麦克风板 M2V4000 VER00.01 1mm 65*17*1.0mm 16拼 OSP FR-4 -50~125℃ REACH RoHS | [6 empty] | 1 | [6 empty] | PC | PCB
N012301-014269-001 | [9 empty] | LCD模组平台 85J77H 250nit / 不防蓝光 1 HF850QUB-F21 不带T-CON 3840*2160 60Hz BOE 85inc 直下式 0~50℃ 专用 内销 RoHS REACH 0
1 |  | N030106-008166-001 | [7 empty] | 液晶组件 85J77H 内销 0 | [6 empty] | 1 | [6 empty] | ST
2 |  | N030106-008167-001 | [7 empty] | 背光组件 85J77H 内销 0 | [6 empty] | 1 | [6 empty] | ST
3 |  | N030106-008168-001 | [7 empty] | 灯条组件 85J77H 外购 内销 0 | [6 empty] | 1 | [6 empty] | ST
N030105-025045-001 | [9 empty] | 面壳组件 85V98H 银色 / 内销 WANZHONG 0
1 | # | N040102-007741-001 | [7 empty] | 导电类 CF-300DB 90mm 8mm 0.1mm REACH RoHS 通用 STATIC-TEST 规则 | [6 empty] | 2 |  |  |  |  | NCN260000028 |  | PC | 装饰条导电布
2 | # | N040102-009033-001 | [7 empty] | 导电类 PE+PET+CF-300DB 942mm 3mm 1.3mm REACH RoHS 通用 规则 | [6 empty] | 2 |  |  |  |  | NCN260000028 |  | PC | 装饰条导电泡棉
3 | # | N050207-000043-001 | [7 empty] | 机牙螺钉S 镀镍 3mm 10mm 十字 加硬 非耐落 无垫圈 机械牙平尾 REACH RoHS 通用 26SM-03010020-NH N05020 | [6 empty] | 10 |  | A优选 |  |  | NCN260000028 |  | PC | 装饰条螺钉
4 | # | Y010401-003524-001 | [7 empty] | 注塑大件类 WZ.85-01-11-01-0084 DECO 85V98H | [6 empty] | 1 |  |  |  |  | NCN260000028 |  | PC | 装饰条
N030106-008174-001 | [9 empty] | 背板组件 RDL850WY(B10-01D)_11P 外购 内销 0
1 | # | N040102-009021-001 | [7 empty] | 硅橡胶类 DW9970 15.5mm 10mm 2mm WANZHONG 白色 85V98H REACH RoHS 通用 | [6 empty] | 8 | [6 empty] | PC
2 | # | Y010401-002329-100 | [7 empty] | 注塑大件类 中框 WZ.85-01-08-0011 85A3D 注塑 | [6 empty] | 1 | [6 empty] | PC
3 | # | Y010401-002330-100 | [7 empty] | 注塑大件类 中框 WZ.85-01-08-0010 85A3D WANZHONG 注塑 | [6 empty] | 1 | [6 empty] | PC
4 | # | Y010401-003368-001 | [7 empty] | 注塑小件类 WZ.75-01-06-0003 50P31 KBZJ WZ | [6 empty] | 26 | [6 empty] | PC
5 | # | Y010401-003520-000 | [7 empty] | 模组五金件 背板 85V98H WANZHONG WZ.85-02-02-0039 | [6 empty] | 1 | [6 empty] | PC
N030106-008176-001 | [9 empty] | 模组非公共组件 RDL850WY(B10-01D)_11P 内销 WANZHONG 0
1 | # | N040102-000531-001 | [7 empty] | 导电类 CF-300DB 30mm 6mm 0.085mm REACH RoHS 通用 N040102-000531-001 | [6 empty] | 8 |  | A优选 |  |  |  |  | PC | 导电布
2 | # | N040102-000965-001 | [7 empty] | 醋酸布 黑色醋酸胶布 55mm 40mm 0.18mm REACH RoHS 通用 N040102-000965-001 规则 | [6 empty] | 1 | [6 empty] | PC | 小出线口
3 | # | N040102-000974-001 | [7 empty] | 醋酸布 黑色醋酸胶布 100mm 65mm 0.18mm REACH RoHS 通用 N040102-000974-001 规则 | [6 empty] | 1 | [6 empty] | PC | 大出线口
4 | # | N040102-001306-001 | [7 empty] | 缓冲棉 JUSTEFOAM300 888mm 2mm 1.3mm 黑色 REACH RoHS 通用 N040102-001306-001 | [6 empty] | 2 | [6 empty] | PC | 中框压膜片泡棉
5 | # | N040102-002076-001 | [7 empty] | 缓冲棉 EVA 片料 规则 20mm 10mm 2mm 1320-R4307300-01 黑色 REACH RoHS 通用 N040102-00207 | [6 empty] | 2 | [6 empty] | PC | S-PCB中间防刮泡棉
用户： |  |  | 1005691 | [17 empty] | B O M 展开表 | [6 empty] | 页码： |  | 9
有效日期从: | [6 empty] | 2026.04.04 | [20 empty] | 日期： |  | 2026.04.04
顶层BOM号: | [5 empty] | P1C85JN01X7T871000 | [21 empty] | 时间： |  | 9:19
最后更改号： | [7 empty] | TCN260000356
BOM状态: |  |  |  | 激活
BOM工厂: |  |  |  | 1655
组 件 | [8 empty] | 组 件 描 述 | [6 empty] | 用 量 |  |  | 优选等级 |  |  | 工程变更号 | 单位 |  | 备 注
6 | # | N040102-005306-001 | [7 empty] | 缓冲棉 FU125 片料 规则 12.5mm 12.5mm 2.6mm 黑色 REACH RoHS 通用 | [6 empty] | 2 | [6 empty] | PC | SPCB中间泡棉
7 | # | N040102-006510-001 | [7 empty] | 硅橡胶类 DW9950 30mm 3mm 0.5mm 灰色 65G22 REACH RoHS 通用 | [6 empty] | 8 | [6 empty] | PC | 天左右防破片硅胶垫
8 | # | N040102-006584-001 | [7 empty] | 缓冲棉 PE 片料 异型 15mm 15mm 3.1mm 黑色 REACH RoHS 通用 | [6 empty] | 2 | [6 empty] | PC | 背板天侧角落泡棉
9 | # | N040102-006914-001 | [7 empty] | 缓冲棉 PE 6.5mm 6.5mm 2.5mm 黑色 REACH RoHS 通用 | [6 empty] | 2 | [6 empty] | PC | 地侧角落遮光泡棉
10 | # | N040102-007008-001 | [7 empty] | 玻璃泡棉胶 UFT-HP166K 0mm 4.8mm 1.66mm 85A23 REACH RoHS CBU 通用 L/R=1064mm，T=939. | [6 empty] | 1 |  | A优选 |  |  |  |  | PC | 天左右玻璃泡棉胶
11 | # | N040102-007058-001 | [7 empty] | 硅橡胶类 KE951-5U+0.05TPET+R15-NS 18mm 3.5mm 0.5mm 灰色 85A3D REACH RoHS 通用 | [6 empty] | 6 | [6 empty] | PC | 玻璃地侧缓冲硅胶垫
12 | # | N040102-007271-001 | [7 empty] | 玻璃泡棉胶 UFT -HP166K 939.7mm 3.4mm 1.66mm 85A3D REACH RoHS 通用 duiying N040102- | [6 empty] | 2 | [6 empty] | PC | 玻璃地侧泡棉胶
13 | # | N070601-000006-001 | [7 empty] | 底涂剂(危化品) Cyclohexane Toluene Increase bonding strength 通用 RoHS REACH | [6 empty] | 1 |  | C限选 |  |  |  |  | G | 玻璃泡棉胶底涂剂
14 | # | N100110-000029-001 | [7 empty] | 双面胶带 33m 13mm 0.4mm 丙烯酸胶 3M-4920 非阻燃 无耐温要求 无卤 白色 非防静电 RoHS REACH 通用 N100110 | [6 empty] | 43 |  | A优选 |  |  | NCN260000452 |  | CM | 扩散板支架双面胶1.6*26+1.4
15 | # | N100110-000036-001 | [7 empty] | 双面胶带 25m 4mm 1mm 丙烯酸胶 PE泡棉和3M8O18（或P10） 非阻燃 无耐温要求 无卤 白色 非防静电 RoHS REACH 通用 | [6 empty] | 3.4 |  | A优选 |  |  | NCN260000452 |  | M | 斜面粘反射片双面胶
16 | # | N100110-000037-001 | [7 empty] | 双面胶带 50m 4mm 0.15mm 丙烯酸胶 3M-6915 非阻燃 无耐温要求 无卤 黑色 非防静电 RoHS REACH 通用 N100110 | [6 empty] | 190 |  | A优选 |  |  |  |  | CM | 地侧扩散板粘贴双面胶
17 | # | N100110-000283-001 | [7 empty] | 保护膜胶带 66m 30mm 0.05mm 绿色 PET RoHS REACH 防静电 通用 Silicone glue | [6 empty] | 540 |  | A优选 |  |  |  |  | CM | 防跳膜（180*2+90*2）
18 | # | N100110-000461-001 | [7 empty] | 双面胶带 50m 5mm 0.15mm Non woven fabric/cotton paper acrylic adhesive 非阻燃 非无卤 | [6 empty] | 190 | [6 empty] | CM | 粘贴反射片双面胶
N030102-001467-203 | [9 empty] | LED二合一电源组件 L8M30J 0 研发机贴 220V 265W 12V/3A 20V/1A 内销 1 765mA 136.4 ±5% 2CH
1 | # | N010103-000012-001 | [7 empty] | 中低压MOS管500V以下 N 300mA 60V 3Ω 20V 2.5V 2A SOT-23 （-55~150，℃） REACH RoHS 通用 M | [6 empty] | 2 |  | A优选 |  |  |  |  | PC | Q13 | Q14
2 | # | N010203-000004-001 | [7 empty] | 自恢复保险丝 贴片 1206 24V 0.46A 0.25A -40～85℃ 100A 35mΩ REACH RoHS 通用 D N010203-00 | [6 empty] | 1 |  | A优选 |  |  |  |  | PC | R670
3 | # | N010501-000014-001 | [7 empty] | 贴片磁珠 0805 40Ω 3000mA 40mΩ -40～125℃ REACH RoHS 通用 A N010501-000014-001 贴片 | [6 empty] | 1 |  | A优选 |  |  |  |  | PC | FB21
4 | # | N010702-000109-001 | [7 empty] | 贴片低容陶瓷电容 50V 1nF ±10% 0805 X7R 125°C REACH RoHS 通用 A N010702-000109-001 | [6 empty] | 3 |  | A优选 |  |  |  |  | PC | C173 | C19 | C58
5 | # | N010702-000113-001 | [7 empty] | 贴片低容陶瓷电容 50V 10nF ±10% 0805 X7R 125°C REACH RoHS 通用 | [6 empty] | 1 | [6 empty] | PC | C20
6 | # | N010702-000116-001 | [7 empty] | 贴片低容陶瓷电容 50V 100nF ±10% 0805 X7R 125°C REACH RoHS 通用 A N010702-000116-001 Y | [6 empty] | 12 |  | A优选 |  |  |  |  | PC | C13 | C14 | C15 |  | C219 |  | C22 |  | C24
[25 empty] | C30 | C38 | C57 |  | C64 |  | C7 |  | C8
7 | # | N010702-000131-001 | [7 empty] | 贴片低容陶瓷电容 50V 22nF ±10% 0805 X7R 125°C REACH RoHS 通用 A N010702-000131-001 | [6 empty] | 1 |  | A优选 |  |  |  |  | PC | C46
8 | # | N010702-000142-001 | [7 empty] | 贴片低容陶瓷电容 50V 3.3nF ±10% 0805 X7R 125°C REACH RoHS 通用 A N010702-000142-001 | [6 empty] | 1 |  | A优选 |  |  |  |  | PC | C171
9 | # | N010702-000156-001 | [7 empty] | 贴片低容陶瓷电容 50V 47nF ±10% 0805 X7R 125°C REACH RoHS 通用 A N010702-000156-001 YA | [6 empty] | 1 |  | A优选 |  |  |  |  | PC | C47
10 | # | N010702-000158-001 | [7 empty] | 贴片低容陶瓷电容 50V 470nF ±10% 0805 X7R 125°C REACH RoHS 通用 A N010702-000158-001 Y | [6 empty] | 1 |  | A优选 |  |  |  |  | PC | C53
11 | # | N010702-000178-001 | [7 empty] | 贴片低容陶瓷电容 50V 10pF ±5% 0805 NP0 125°C REACH RoHS 通用 A N010702-000178-001 YAG | [6 empty] | 1 |  | A优选 |  |  |  |  | PC | C18
12 | # | N010702-000180-001 | [7 empty] | 贴片低容陶瓷电容 50V 100pF ±5% 0805 NP0 125°C REACH RoHS 通用 A N010702-000180-001 | [6 empty] | 1 |  | A优选 |  |  |  |  | PC | C21
13 | # | N010702-000194-001 | [7 empty] | 贴片低容陶瓷电容 50V 220pF ±5% 0805 NP0 125°C REACH RoHS 通用 A N010702-000194-001 YA | [6 empty] | 3 |  | A优选 |  |  |  |  | PC | C43 | C44 | C45
14 | # | N010702-000214-001 | [7 empty] | 贴片低容陶瓷电容 2000V 100pF ±5% 1206 NP0 125°C REACH RoHS 通用 A N010702-000214-001 | [6 empty] | 3 |  | A优选 |  |  |  |  | PC | C11 | C16 | C6
15 | # | N010702-000252-001 | [7 empty] | 贴片高容陶瓷电容 16V 2.2μF ±10% 0805 X7R 125°C REACH RoHS 通用 A N010702-000252-001 | [6 empty] | 2 |  | A优选 |  |  |  |  | PC | C41 | C42
16 | # | N010702-000267-001 | [7 empty] | 贴片高容陶瓷电容 25V 2.2μF ±20% 0805 X5R 85°C REACH RoHS 通用 A N010702-000100-001 | [6 empty] | 3 |  | A优选 |  |  |  |  | PC | C39 | C40 | C63
17 | # | N010702-000275-001 | [7 empty] | 贴片高容陶瓷电容 50V 1μF ±10% 0805 X7R 125°C REACH RoHS 通用 A N010702-000275-001 | [6 empty] | 2 |  | A优选 |  |  |  |  | PC | C37 | C51
18 | # | N010702-000278-001 | [7 empty] | 贴片高容陶瓷电容 50V 10μF ±10% 1206 X5R 85°C REACH RoHS 通用 A N010702-000278-001 | [6 empty] | 2 |  | A优选 |  |  |  |  | PC | C117 | C218
19 | # | N010702-000280-001 | [7 empty] | 贴片高容陶瓷电容 50V 4.7μF ±10% 1206 X5R 85°C REACH RoHS 通用 A N010702-000280-001 | [6 empty] | 1 |  | A优选 |  |  |  |  | PC | C68
20 | # | N010904-000360-001 | [7 empty] | 贴片电阻 1Ω 1/8W ±5% 0805 -55~155℃ 陶瓷基板 REACH RoHS 通用 A N010904-000360-001 贴片 | [6 empty] | 4 |  | A优选 |  |  |  |  | PC | R103 | R104 | R646 |  | R677
21 | # | N010904-000364-001 | [7 empty] | 贴片电阻 4.7Ω 1/8W ±5% 0805 -55~155℃ 陶瓷基板 REACH RoHS 通用 A N010904-000364-001 贴片 | [6 empty] | 2 |  | A优选 |  |  |  |  | PC | R650 | R678
22 | # | N010904-000368-001 | [7 empty] | 贴片电阻 10Ω 1/8W ±5% 0805 -55~155℃ 陶瓷基板 REACH RoHS 通用 A N010904-000368-001 贴片 | [6 empty] | 5 |  | A优选 |  |  |  |  | PC | R21 | R56 | R560 |  | R59 |  | RL22
23 | # | N010904-000372-001 | [7 empty] | 贴片电阻 1KΩ 1/8W ±1% 0805 -55~155℃ 陶瓷基板 REACH RoHS 通用 A N010904-000372-001 贴片 | [6 empty] | 5 |  | A优选 |  |  |  |  | PC | R110 | R647 | R648 |  | R82 |  | R87
24 | # | N010904-000374-001 | [7 empty] | 贴片电阻 10KΩ 1/8W ±1% 0805 -55~155℃ 陶瓷基板 REACH RoHS 通用 A N010904-000374-001 贴片 | [6 empty] | 10 |  | A优选 |  |  |  |  | PC | R31 | R52 | R58 |  | R61 |  | R644 |  | R645
[25 empty] | R76 | R77 | R89 |  | R90
25 | # | N010904-000375-001 | [7 empty] | 贴片电阻 100KΩ 1/8W ±1% 0805 -55~155℃ 陶瓷基板 REACH RoHS 通用 A N010904-000375-001 贴 | [6 empty] | 1 |  | A优选 |  |  |  |  | PC | R34
26 | # | N010904-000376-001 | [7 empty] | 贴片电阻 100KΩ 1/8W ±5% 0805 -55~155℃ 陶瓷基板 REACH RoHS 通用 A N010904-000376-001 贴 | [6 empty] | 4 |  | A优选 |  |  |  |  | PC | R36 | R54 | R91 |  | R99
27 | # | N010904-000377-001 | [7 empty] | 贴片电阻 1MΩ 1/8W ±5% 0805 -55~155℃ 陶瓷基板 REACH RoHS 通用 A N010904-000377-001 贴片 | [6 empty] | 1 |  | A优选 |  |  |  |  | PC | R102
28 | # | N010904-000391-001 | [7 empty] | 贴片电阻 120KΩ 1/8W ±1% 0805 -55~155℃ 陶瓷基板 REACH RoHS 通用 A N010904-000391-001 贴 | [6 empty] | 1 |  | A优选 |  |  |  |  | PC | R39
29 | # | N010904-000397-001 | [7 empty] | 贴片电阻 15KΩ 1/8W ±1% 0805 -55~155℃ 陶瓷基板 REACH RoHS 通用 A N010904-000397-001 贴片 | [6 empty] | 1 |  | A优选 |  |  |  |  | PC | R27
30 | # | N010904-000414-001 | [7 empty] | 贴片电阻 2MΩ 1/8W ±5% 0805 -55~155℃ 陶瓷基板 REACH RoHS 通用 A N010904-000414-001 贴片 | [6 empty] | 1 |  | A优选 |  |  |  |  | PC | R88
31 | # | N010904-000415-001 | [7 empty] | 贴片电阻 22Ω 1/8W ±5% 0805 -55~155℃ 陶瓷基板 REACH RoHS 通用 A N010904-000415-001 贴片 | [6 empty] | 1 |  | A优选 |  |  |  |  | PC | R55
32 | # | N010904-000417-001 | [7 empty] | 贴片电阻 220Ω 1/8W ±1% 0805 -55~155℃ 陶瓷基板 REACH RoHS 通用 A N010904-000417-001 贴片 | [6 empty] | 1 |  | A优选 |  |  |  |  | PC | R97
33 | # | N010904-000420-001 | [7 empty] | 贴片电阻 22KΩ 1/8W ±5% 0805 -55~155℃ 陶瓷基板 REACH RoHS 通用 A N010904-000420-001 贴片 | [6 empty] | 1 |  | A优选 |  |  |  |  | PC | R668
34 | # | N010904-000421-001 | [7 empty] | 贴片电阻 22KΩ 1/8W ±1% 0805 -55~155℃ 陶瓷基板 REACH RoHS 通用 A N010904-000421-001 贴片 | [6 empty] | 1 |  | A优选 |  |  |  |  | PC | R37
35 | # | N010904-000425-001 | [7 empty] | 贴片电阻 2.2MΩ 1/8W ±5% 0805 -55~155℃ 陶瓷基板 REACH RoHS 通用 A N010904-000425-001 贴 | [6 empty] | 2 |  | A优选 |  |  |  |  | PC | R92 | R93
36 | # | N010904-000429-001 | [7 empty] | 贴片电阻 240KΩ 1/8W ±5% 0805 -55~155℃ 陶瓷基板 REACH RoHS 通用 C N010904-000429-001 贴 | [6 empty] | 1 |  | A优选 |  |  |  |  | PC | R94
37 | # | N010904-000430-001 | [7 empty] | 贴片电阻 27Ω 1/8W ±5% 0805 -55~155℃ 陶瓷基板 REACH RoHS 通用 A N010904-000430-001 贴片 | [6 empty] | 1 |  | A优选 |  |  |  |  | PC | R638
用户： |  |  | 1005691 | [17 empty] | B O M 展开表 | [6 empty] | 页码： |  | 10
有效日期从: | [6 empty] | 2026.04.04 | [20 empty] | 日期： |  | 2026.04.04
顶层BOM号: | [5 empty] | P1C85JN01X7T871000 | [21 empty] | 时间： |  | 9:19
最后更改号： | [7 empty] | TCN260000356
BOM状态: |  |  |  | 激活
BOM工厂: |  |  |  | 1655
组 件 | [8 empty] | 组 件 描 述 | [6 empty] | 用 量 |  |  | 优选等级 |  |  | 工程变更号 | 单位 |  | 备 注
38 | # | N010904-000432-001 | [7 empty] | 贴片电阻 2.7KΩ 1/8W ±5% 0805 -55~155℃ 陶瓷基板 REACH RoHS 通用 A N010904-000432-001 贴 | [6 empty] | 2 |  | A优选 |  |  |  |  | PC | R33 | R49
39 | # | N010904-000436-001 | [7 empty] | 贴片电阻 270KΩ 1/8W ±1% 0805 -55~155℃ 陶瓷基板 REACH RoHS 通用 A N010904-000436-001 贴 | [6 empty] | 1 |  | A优选 |  |  |  |  | PC | R95
40 | # | N010904-000440-001 | [7 empty] | 贴片电阻 30KΩ 1/8W ±1% 0805 -55~155℃ 陶瓷基板 REACH RoHS 通用 A N010904-000440-001 贴片 | [6 empty] | 1 |  | A优选 |  |  |  |  | PC | R561
41 | # | N010904-000446-001 | [7 empty] | 贴片电阻 3.3KΩ 1/8W ±5% 0805 -55~155℃ 陶瓷基板 REACH RoHS 通用 A N010904-000446-001 贴 | [6 empty] | 1 |  | A优选 |  |  |  |  | PC | R649
42 | # | N010904-000450-001 | [7 empty] | 贴片电阻 330KΩ 1/8W ±5% 0805 -55~155℃ 陶瓷基板 REACH RoHS 通用 A N010904-000450-001 贴 | [6 empty] | 1 |  | A优选 |  |  |  |  | PC | R101
43 | # | N010904-000457-001 | [7 empty] | 贴片电阻 3.9KΩ 1/8W ±1% 0805 -55~155℃ 陶瓷基板 REACH RoHS 通用 A N010904-000457-001 贴 | [6 empty] | 1 |  | A优选 |  |  |  |  | PC | R38
44 | # | N010904-000482-001 | [7 empty] | 贴片电阻 51KΩ 1/8W ±5% 0805 -55~155℃ 陶瓷基板 REACH RoHS 通用 A N010904-000482-001 贴片 | [6 empty] | 1 |  | A优选 |  |  |  |  | PC | R285
45 | # | N010904-000504-001 | [7 empty] | 贴片电阻 68Ω 1/8W ±5% 0805 -55~155℃ 陶瓷基板 REACH RoHS 通用 A N010904-000504-001 贴片 | [6 empty] | 2 |  | A优选 |  |  |  |  | PC | R57 | R60
46 | # | N010904-000526-001 | [7 empty] | 贴片电阻 0Ω 1/4W ±5% 1206 -55~155℃ 陶瓷基板 REACH RoHS 通用 D N010904-000526-001 贴片 | [6 empty] | 9 |  | A优选 |  |  |  |  | PC | JR10 | JR11 | JR12 |  | JR13 |  | JR14 |  | JR15
[25 empty] | JR16 | R46 | R47
47 | # | N010904-000527-001 | [7 empty] | 贴片电阻 1Ω 1/4W ±5% 1206 -55~155℃ 陶瓷基板 REACH RoHS 通用 A N010904-000527-001 贴片 | [6 empty] | 2 |  | A优选 |  |  |  |  | PC | RX7 | RX8
48 | # | N010904-000528-001 | [7 empty] | 贴片电阻 2.2Ω 1/4W ±5% 1206 -55~155℃ 陶瓷基板 REACH RoHS 通用 A N010904-000528-001 贴片 | [6 empty] | 1 |  | A优选 |  |  |  |  | PC | R667
49 | # | N010904-000531-001 | [7 empty] | 贴片电阻 4.7Ω 1/4W ±1% 1206 -55~155℃ 陶瓷基板 REACH RoHS 通用 A N010904-000531-001 贴片 | [6 empty] | 3 |  | A优选 |  |  |  |  | PC | R19 | R4D1 | R4D2
50 | # | N010904-000533-001 | [7 empty] | 贴片电阻 10Ω 1/4W ±5% 1206 -55~155℃ 陶瓷基板 REACH RoHS 通用 A N010904-000533-001 贴片 | [6 empty] | 7 |  | A优选 |  |  |  |  | PC | R12 | R30 | R682 |  | R683 |  | R74 |  | R75
R83
51 | # | N010904-000534-001 | [7 empty] | 贴片电阻 10Ω 1/4W ±1% 1206 -55~155℃ 陶瓷基板 REACH RoHS 通用 A N010904-000534-001 贴片 | [6 empty] | 3 |  | A优选 |  |  |  |  | PC | R71 | R72 | R73
52 | # | N010904-000537-001 | [7 empty] | 贴片电阻 1KΩ 1/4W ±5% 1206 -55~155℃ 陶瓷基板 REACH RoHS 通用 A N010904-000537-001 贴片 | [6 empty] | 2 |  | A优选 |  |  |  |  | PC | R51 | R63
53 | # | N010904-000540-001 | [7 empty] | 贴片电阻 10KΩ 1/4W ±1% 1206 -55~155℃ 陶瓷基板 REACH RoHS 通用 A N010904-000540-001 贴片 | [6 empty] | 1 |  | A优选 |  |  |  |  | PC | R16
54 | # | N010904-000542-001 | [7 empty] | 贴片电阻 100KΩ 1/4W ±1% 1206 -55~155℃ 陶瓷基板 REACH RoHS 通用 A N010904-000542-001 贴 | [6 empty] | 4 |  | A优选 |  |  |  |  | PC | R109 | R112 | R53 |  | R98
55 | # | N010904-000544-001 | [7 empty] | 贴片电阻 1MΩ 1/4W ±5% 1206 -55~155℃ 陶瓷基板 REACH RoHS 通用 A N010904-000544-001 贴片 | [6 empty] | 4 |  | A优选 |  |  |  |  | PC | RX1 | RX2 | RX3 |  | RX4
56 | # | N010904-000553-001 | [7 empty] | 贴片电阻 15Ω 1/4W ±5% 1206 -55~155℃ 陶瓷基板 REACH RoHS 通用 C N010904-000553-001 贴片 | [6 empty] | 7 |  | A优选 |  |  |  |  | PC | R64 | R65 | R66 |  | R67 |  | R68 |  | R69
R70
57 | # | N010904-000558-003 | [7 empty] | 贴片电阻 1.5MΩ 1/4W ±1% 1206 -55~155℃ 陶瓷基板 REACH RoHS 专用 风华高科 E N010904-000558- | [6 empty] | 1 |  | E大客户或CKD专用 |  |  |  |  | PC | R562
58 | # | N010904-000564-001 | [7 empty] | 贴片电阻 20KΩ 1/4W ±5% 1206 -55~155℃ 陶瓷基板 REACH RoHS 通用 A N010904-000564-001 贴片 | [6 empty] | 1 |  | A优选 |  |  |  |  | PC | R100
59 | # | N010904-000570-001 | [7 empty] | 贴片电阻 22Ω 1/4W ±1% 1206 -55~155℃ 陶瓷基板 REACH RoHS 通用 A N010904-000570-001 贴片 | [6 empty] | 2 |  | A优选 |  |  |  |  | PC | R62 | R679
60 | # | N010904-000572-001 | [7 empty] | 贴片电阻 220Ω 1/4W ±5% 1206 -55~155℃ 陶瓷基板 REACH RoHS 通用 A N010904-000572-001 贴片 | [6 empty] | 4 |  | A优选 |  |  |  |  | PC | R10 | R17 | R18 |  | R9
61 | # | N010904-000575-001 | [7 empty] | 贴片电阻 220KΩ 1/4W ±1% 1206 -55~155℃ 陶瓷基板 REACH RoHS 通用 A N010904-000575-001 贴 | [6 empty] | 6 |  | A优选 |  |  | TCN260000157 |  | PC | R671 | R672 | R78 |  | R79 |  | R80 |  | R81
62 | # | N010904-000586-001 | [7 empty] | 贴片电阻 3KΩ 1/4W ±5% 1206 -55~155℃ 陶瓷基板 REACH RoHS 通用 A N010904-000586-001 贴片 | [6 empty] | 1 |  | A优选 |  |  |  |  | PC | R26
63 | # | N010904-000589-001 | [7 empty] | 贴片电阻 33Ω 1/4W ±5% 1206 -55~155℃ 陶瓷基板 REACH RoHS 通用 A N010904-000589-001 贴片 | [6 empty] | 1 |  | A优选 |  |  |  |  | PC | R14
64 | # | N010904-000603-001 | [7 empty] | 贴片电阻 39KΩ 1/4W ±1% 1206 -55~155℃ 陶瓷基板 REACH RoHS 通用 A N010904-000603-001 贴片 | [6 empty] | 3 |  | A优选 |  |  |  |  | PC | R15 | R284 | R3
65 | # | N010904-000608-001 | [7 empty] | 贴片电阻 47Ω 1/4W ±5% 1206 -55~155℃ 陶瓷基板 REACH RoHS 通用 A N010904-000608-001 贴片 | [6 empty] | 4 |  | A优选 |  |  |  |  | PC | R11 | R5D1 | R5D2 |  | R8
66 | # | N010904-000641-001 | [7 empty] | 贴片电阻 680KΩ 1/4W ±1% 1206 -55~155℃ 陶瓷基板 REACH RoHS 通用 A N010904-000641-001 贴 | [6 empty] | 1 |  | A优选 |  |  |  |  | PC | R25
67 | # | N010904-000644-001 | [7 empty] | 贴片电阻 75Ω 1/4W ±5% 1206 -55~155℃ 陶瓷基板 REACH RoHS 通用 A N010904-000644-001 贴片 | [6 empty] | 1 |  | A优选 |  |  |  |  | PC | R641
68 | # | N010904-001530-002 | [7 empty] | 贴片电阻 2MΩ 1/4W ±1% 1206 -55~155℃ Ceramic substrate anti-sulfura REACH RoHS 专 | [6 empty] | 8 |  | C限选 |  |  |  |  | PC | R348 | R349 | R350 |  | R351 |  | R634 |  | R636
[25 empty] | R639 | R676
69 | # | N010904-001535-001 | [7 empty] | 贴片电阻 1MΩ 1/4W ±1% 1206 -55~155℃ ceramic substrate anti-sulfura REACH RoHS 专 | [6 empty] | 2 |  | C限选 |  |  |  |  | PC | R642 | R675
70 | # | N010904-001537-001 | [7 empty] | 贴片电阻 130KΩ 1/8W ±1% 0805 -55~155℃ ceramic substrate REACH RoHS 通用 | [6 empty] | 1 |  | A优选 |  |  |  |  | PC | R347
71 | # | N011103-000004-001 | [7 empty] | 贴片开关二极管 200mA 200000μA 70V 4ns 0.004μS 1.25V -55~150℃ SOT-23 REACH RoHS 通用 | [6 empty] | 1 |  | A优选 |  |  |  |  | PC | D63
72 | # | N011103-000006-001 | [7 empty] | 贴片开关二极管 300mA 300000μA 75V 4ns 0.004μS 1V -55~150℃ SOD-123 REACH RoHS 通用 A | [6 empty] | 10 |  | A优选 |  |  |  |  | PC | D12 | D15 | D18 |  | D22 |  | D26 |  | D53
[25 empty] | D54 | D59 | D6 |  | D9
73 | # | N011103-000014-003 | [7 empty] | 贴片快恢复二极管 1A 1.7V 1000000μA 600V 75ns 0.075μS -55~150℃ SMA REACH RoHS 通用 A | [6 empty] | 1 |  | A优选 |  |  |  |  | PC | D8
74 | # | N011103-000047-001 | [7 empty] | 贴片稳压二极管 5mA 5000μA 15V 0.9V -55~150℃ SOD-123 REACH RoHS 通用 E N011103-000047 | [6 empty] | 3 |  | A优选 |  |  |  |  | PC | ZD10 | ZD3 | ZD9
75 | # | N011103-000051-001 | [7 empty] | 贴片稳压二极管 5mA 5000μA 22V 0.9V -55~150℃ SOD-123 REACH RoHS 通用 A N011103-000051 | [6 empty] | 7 |  | A优选 |  |  |  |  | PC | ZD1 | ZD11 | ZD32 |  | ZD4 |  | ZD5 |  | ZD6
ZD7
76 | # | N011103-000059-001 | [7 empty] | 贴片稳压二极管 5mA 5000μA 5.1V 0.9V -55~150℃ SOD-123 REACH RoHS 通用 A N011103-00005 | [6 empty] | 1 |  | A优选 |  |  |  |  | PC | ZD8
77 | # | N011103-000064-001 | [7 empty] | 贴片稳压二极管 5mA 5000μA 9.1V 0.9V -55~150℃ SOD-123 REACH RoHS 通用 A N011103-00006 | [6 empty] | 1 |  | A优选 |  |  |  |  | PC | ZD31
78 | # | N011103-000112-001 | [7 empty] | 贴片肖特基二极管 200mA 200000μA 30V 5ns 0.005μS 0.9V -55~150℃ SOT-23 REACH RoHS 通用 | [6 empty] | 1 |  | A优选 |  |  |  |  | PC | D21
79 | # | N011103-000158-002 | [7 empty] | 贴片整流二极管 1A 1000000μA 1000V 0.1μS 1.1V -55~150℃ SMA REACH RoHS 通用 A N011103- | [6 empty] | 1 |  | A优选 |  |  |  |  | PC | D3
80 | # | N011103-000161-001 | [7 empty] | 贴片整流二极管 3A 3000000μA 1000V 0.1μS 1.15V -55~150℃ SMB REACH RoHS 通用 A N011103 | [6 empty] | 2 |  | A优选 |  |  |  |  | PC | D50 | D51
81 | # | N011403-000008-001 | [7 empty] | 光耦 常州银河 BL817SC 贴片 200-400% 1.2V -55~110 REACH RoHS 专用 A 3 | [6 empty] | 2 |  | E大客户或CKD专用 |  |  |  |  | PC | U2 | U3
82 | # | N011604-000351-001 | [7 empty] | PFC控制IC TI UCC28180DR SOIC 8pin RoHS REACH 1 -20~125℃ 专用 A N011604-000351-0 | [6 empty] | 1 |  | A优选 |  |  |  |  | PC | U37
83 | # | N011604-000363-001 | [7 empty] | PWM控制IC O2 OZ5311GN-A2-0-TR SOP 8pin -20~85℃ REACH RoHS 专用 A N011604-000363 | [6 empty] | 1 |  | A优选 |  |  |  |  | PC | U1
84 | # | N011604-000458-001 | [7 empty] | 基准电压IC 晶扬 JY431ACNPA 2.495V 0.004 SOT23 3pin -25~85℃ REACH RoHS 专用 A 3 OAR | [6 empty] | 2 |  | A优选 |  |  |  |  | PC | IC1 | U38
85 | # | N011604-000681-001 | [7 empty] | LLC控制IC 凹凸科技 OZ9976B SOP 16pin RoHS REACH 3 -20~85℃ 专用 A OZ9976BGN | [6 empty] | 1 |  | A优选 |  |  |  |  | PC | U4
86 | # | N012002-000008-001 | [7 empty] | 贴片双极型三极管 NPN 1.5A 25V 625mW SOT-89 -55~150℃ REACH RoHS 通用 A N012002-000008- | [6 empty] | 1 |  | A优选 |  |  |  |  | PC | Q47
用户： |  |  | 1005691 | [17 empty] | B O M 展开表 | [6 empty] | 页码： |  | 11
有效日期从: | [6 empty] | 2026.04.04 | [20 empty] | 日期： |  | 2026.04.04
顶层BOM号: | [5 empty] | P1C85JN01X7T871000 | [21 empty] | 时间： |  | 9:19
最后更改号： | [7 empty] | TCN260000356
BOM状态: |  |  |  | 激活
BOM工厂: |  |  |  | 1655
组 件 | [8 empty] | 组 件 描 述 | [6 empty] | 用 量 |  |  | 优选等级 |  |  | 工程变更号 | 单位 |  | 备 注
87 | # | N012002-000009-001 | [7 empty] | 贴片双极型三极管 PNP 1.5A 25V 625mW SOT-89 -55~150℃ REACH RoHS 通用 A N012002-000009- | [6 empty] | 1 |  | A优选 |  |  |  |  | PC | Q48
88 | # | N012002-000013-001 | [7 empty] | 贴片双极型三极管 NPN 600mA 40V 300mW SOT-23 -55~150℃ REACH RoHS 通用 A N012002-000013 | [6 empty] | 2 |  | A优选 |  |  |  |  | PC | Q10 | Q18
89 | # | N012002-000014-001 | [7 empty] | 贴片双极型三极管 PNP 600mA 40V 300mW SOT-23 -55~150℃ REACH RoHS 通用 A N012002-000014 | [6 empty] | 1 |  | A优选 |  |  |  |  | PC | Q46
90 | # | N012002-000037-001 | [7 empty] | 贴片双极型三极管 NPN 1A 160mV 160V 625mW SOT-89 -55~150℃ REACH RoHS 通用 2SC2383T | [6 empty] | 2 |  | A优选 |  |  |  |  | PC | Q6 | Q8
N030102-001467-301 | [9 empty] | LED二合一电源组件 L8M30J 0 研发机插 220V 265W 12V/3A 20V/1A 内销 0 765mA 136.4 ±5% 2CH
1 | # | N010501-000003-001 | [7 empty] | 穿芯磁珠 插件 80Ω 3.5mm 9mm 成型 -25～120℃ REACH RoHS 通用 A N010501-000003-001 插件 | [6 empty] | 7 |  | A优选 |  |  | TCN250001610 |  | PC | FB10 | FB11 | FB16 |  | FB19 |  | FB27 |  | FB6
FB7
2 | # | N010501-000039-001 | [7 empty] | 穿芯磁珠 插件 48Ω 3.5mm 5mm T52 -25～120℃ REACH RoHS 通用 A N010501-000039-001 插件 | [6 empty] | 3 |  | A优选 |  |  | TCN250001610 |  | PC | FB17 | FB25 | FB26
3 | # | N010701-000041-00B | [7 empty] | 插件交流安规陶瓷电容 250V 100pF Y5P Y1 F10P25.4直脚编带 ±10% 85°C REACH RoHS 通用 CT7-Y1-25 | [6 empty] | 2 |  | A优选 |  |  | TCN250001610 |  | PC | CY5 | CY6
4 | # | N010701-000043-004 | [7 empty] | 插件交流安规陶瓷电容 250V 330pF Y5P Y1 F10P25.4直脚编带 ±10% 85°C REACH RoHS 通用 CT7-250VA | [6 empty] | 1 |  | A优选 |  |  | TCN250001610 |  | PC | CY0D3
5 | # | N010701-000050-00H | [7 empty] | 插件交流安规陶瓷电容 250V 470pF Y5P Y1 F10P25.4直脚编带 ±10% 85°C REACH RoHS 通用 CT7-250VA | [6 empty] | 3 |  | A优选 |  |  |  |  | PC | CY0D2 | CY1 | CY2
6 | # | N010701-000064-005 | [7 empty] | 插件陶瓷电容 2000V 100pF ±10% Y5P F5P12.7外k编带 低损 85°C REACH RoHS 通用 A N010701-000 | [6 empty] | 2 |  | A优选 |  |  |  |  | PC | C12 | C217
7 | # | N010701-000120-001 | [7 empty] | 高频低阻电解电容 50V 47μF 6.3mm 11mm F2.5编带 300mA ±20% 黑色 2000h 105°C REACH RoHS 通用 | [6 empty] | 2 |  | A优选 |  |  |  |  | PC | C3P8 | CE6
8 | # | N010701-000137-001 | [7 empty] | 高频低阻电解电容 50V 22μF 6.3mm 11mm F2.5编带 128mA ±20% 黑色 2000h 105°C REACH RoHS 通用 | [6 empty] | 1 |  | A优选 |  |  |  |  | PC | C65
9 | # | N010701-000148-001 | [7 empty] | 高频低阻电解电容 50V 10μF 6.3mm 7mm F2.5编带 44mA ±20% 2000h 105°C REACH RoHS 通用 A N0 | [6 empty] | 1 |  | A优选 |  |  |  |  | PC | CE5
10 | # | N010701-000159-001 | [7 empty] | 高频低阻电解电容 35V 330μF 10mm 12.5mm F5.0编带 865mA ±20% 3000h 105°C REACH RoHS 通用 | [6 empty] | 3 |  | A优选 |  |  |  |  | PC | C3D1 | C3D2 | C3D4
11 | # | N010701-000180-001 | [7 empty] | 高频低阻电解电容 25V 470μF 10mm 12.5mm F5.0编带 990mA ±20% 2000h 105°C REACH RoHS 通用 | [6 empty] | 1 |  | A |  |  |  |  | PC | CE4
12 | # | N010701-000526-001 | [7 empty] | 高频低阻电解电容 25V 1000μF 13mm 13mm F5.0编带 1440mA ±20% 2000h 105°C REACH RoHS 通用 | [6 empty] | 2 |  | A优选 |  |  |  |  | PC | CE1 | CE2
13 | # | N010902-000007-001 | [7 empty] | 普通膜式电阻器 100KΩ 2W -55~155℃ ±5% 13mm 4.8mm 金属氧化膜 REACH RoHS 通用 T52 A N010902- | [6 empty] | 1 |  | A优选 |  |  |  |  | PC | R2
14 | # | N010902-000017-001 | [7 empty] | 普通膜式电阻器 2.2KΩ 2W -55~155℃ ±5% 11mm 4.5mm 金属氧化膜 REACH RoHS 通用 T52 A N010902- | [6 empty] | 2 |  | A优选 |  |  |  |  | PC | R23 | R24
15 | # | N010902-000054-001 | [7 empty] | 绕线电阻 220mΩ 陶瓷基体 -55~155℃ ±5% 15mm 4.5mm 5W REACH RoHS 通用 T63.5 A N010902-00 | [6 empty] | 1 |  | A优选 |  |  |  |  | PC | R20
16 | # | N010902-000065-001 | [7 empty] | 熔断电阻 1KΩ 陶瓷基体 -55~155℃ ±5% 6mm 2.3mm 1/4W 7.5S REACH RoHS 通用 T52 B N010902- | [6 empty] | 1 |  | A优选 |  |  |  |  | PC | R13
17 | # | N011006-000002-001 | [7 empty] | PCB板铆钉 黄铜 镀锡 1.6mm 3.2mm -25～85℃ REACH RoHS 通用 A N011006-000002-001 | [6 empty] | 35 |  | A优选 |  |  | TCN260000356 |  | PC | B1 | B18 | B19 |  | B20 |  | B22 |  | B4
[25 empty] | M1 | M12 | M19 |  | M2 |  | M20 |  | M21
[25 empty] | M29 | M30 | M31 |  | M33 |  | M48 |  | M65
[25 empty] | M66 | M67 | M68 |  | M69 |  | M70 |  | M77
[25 empty] | M78 | M79 | M80 |  | M81 |  | M82 |  | M84
[25 empty] | M85 | M88 | M89 |  | M91 |  | M92
18 | # | N011901-004157-001 | [7 empty] | 电子线 跳线 40mm 1 无 1 无 不带扣 5900-G40106-00 Φ0.6 -40~105℃ REACH RoHS 通用 A N01190 | [6 empty] | 44 |  | A优选 |  |  | TCN260000073 |  | PC | FB14 | FB15 | FB23 |  | FB24 |  | FB28 |  | J107
[25 empty] | J108 | J109 | J110 |  | J111 |  | J112 |  | J74
[25 empty] | J77 | J81 | JG1 |  | JG13 |  | JG14 |  | JG15
[25 empty] | JG18 | JG19 | JG20 |  | JG21 |  | JG22 |  | JG23
[25 empty] | JG24 | JG25 | JG26 |  | JG27 |  | JG28 |  | JG29
[25 empty] | JG30 | JG31 | JG32 |  | JG33 |  | JG34 |  | JG35
[25 empty] | JG36 | JG37 | JG38 |  | JG4 |  | JG6 |  | JG8
[25 empty] | JG9 | LB15
19 |  | N012402-000750-001 | [7 empty] | 单面板 电源板 L8M30J VER00.01 1.6mm 324*217*1.6mm 1拼 OSP CEM-1 -50~125℃ REACH RoH | [6 empty] | 1 |  | A优选 |  |  |  |  | PC | PCB
N030102-001467-402 | [9 empty] | LED二合一电源组件 L8M30J 0 研发手插 220V 265W 12V/3A 20V/1A 内销 1 765mA 136.4 ±5% 2CH
1 | # | N010102-000023-002 | [7 empty] | 高压MOS管500V及以上 N 13A 500V 0.49Ω 30V 4V 52A TO-220F -55~150℃ REACH RoHS 专用 吉林 | [6 empty] | 2 |  | A优选 |  |  | TCN260000337 |  | PC | Q11 | Q12
#ALT# |  |  |  |  | N010102-000015-001 | [5 empty] | 高压MOS管500V及以上 N 13A 500V 0.5Ω 30V 4V 52A TO-220F -55~150℃ REAC | [7 empty] | A+成本最优的优选物 |  |  | TCN260000337
H RoHS 专用 华润华晶 CS13N50FA9R A+ N010102-000015-001 插件
2 | # | N010102-000028-001 | [7 empty] | 高压MOS管500V及以上 N 20A 600V 0.39Ω 30V 5V 20A TO-220F -55~150℃ REACH RoHS 专用 吉林 | [6 empty] | 1 |  | A优选 |  |  | TCN260000337 |  | PC | Q44
#ALT# |  |  |  |  | N010102-000013-002 | [5 empty] | 高压MOS管500V及以上 N 20A 600V 0.45Ω 30V 4V 80A TO-220F -55~150℃ REA | [7 empty] | A优选 |  |  | TCN260000337
CH RoHS 专用 东海 F20N60 A 插件
3 | # | N010102-000093-001 | [7 empty] | 高压MOS管500V及以上 N 12A 700V 0.85Ω 30V 4V 48A TO-220F -55~150℃ REACH RoHS 专用 东海 | [6 empty] | 1 |  | A优选 |  |  |  |  | PC | Q5
#ALT# |  |  |  |  | N010102-000033-001 | [5 empty] | 高压MOS管500V及以上 N 10A 700V 1.18Ω 30V 4V 40A TO-220F -55~150℃ REA | [7 empty] | A优选
CH RoHS 专用 吉林华微 JCS10N70H A N010102-000033-001 插件
#ALT# |  |  |  |  | N010102-000070-001 | [5 empty] | 高压MOS管500V及以上 N 12A 700V 0.7Ω 30V 4V 48A TO-220F –55~150℃ REA | [7 empty] | A优选
CH RoHS 专用 华润华晶 CS12N70FA9R-G A 插件
4 | # | N010202-000029-001 | [7 empty] | AC保险丝 插件 5H 5A 250V 慢断 6014-B5021C-0000 5.6mm 5.6mm 20mm -25～85℃ REACH RoHS | [6 empty] | 1 |  | E客户指定 |  |  |  |  | PC | F1
5 | # | N010301-000159-001 | [7 empty] | 开关电源变压器 1.5mH 50μH EE13 SKY-BCK-TD1615 -55~150℃ REACH RoHS 专用 创维电子器件 C N010 | [6 empty] | 1 |  | A优选 |  |  |  |  | PC | T3
用户： |  |  | 1005691 | [17 empty] | B O M 展开表 | [6 empty] | 页码： |  | 12
有效日期从: | [6 empty] | 2026.04.04 | [20 empty] | 日期： |  | 2026.04.04
顶层BOM号: | [5 empty] | P1C85JN01X7T871000 | [21 empty] | 时间： |  | 9:19
最后更改号： | [7 empty] | TCN260000356
BOM状态: |  |  |  | 激活
BOM工厂: |  |  |  | 1655
组 件 | [8 empty] | 组 件 描 述 | [6 empty] | 用 量 |  |  | 优选等级 |  |  | 工程变更号 | 单位 |  | 备 注
#ALT# |  |  |  |  | N010301-000046-002 | [5 empty] | 开关电源变压器 1.5mH 50μH EF12 BCK-16485WH -55~150℃ REACH RoHS 专用 | [7 empty] | A优选
慧华
6 | # | N010301-000178-001 | [7 empty] | 开关电源变压器 400μH 22μH EQ33 SKY-BCK-TD32125 -55~150℃ REACH RoHS 专用 宜春创维电子器件 A | [6 empty] | 1 |  | A |  |  |  |  | PC | T1
#ALT# |  |  |  |  | N010301-000256-001 | [5 empty] | 开关电源变压器 400μH 22μH EQ34 BCK-33-192T -40-150 REACH RoHS 专用 | [7 empty] | A优选
深圳晶石 A
7 | # | N010301-000383-001 | [7 empty] | 开关电源变压器 550μH 135μH EE42 SKY-BCK-FGW42143 -50~+150℃ REACH RoHS 专用 1792 | [6 empty] | 1 |  | A优选 |  |  | TCN250001554 |  | PC | T4
8 | # | N010502-000167-001 | [7 empty] | PFC电感 插件 300μH ±10% 6.5A 4800-023010-70G0 -20～85℃ Φ0.1*45 REACH RoHS 通用 SKY | [6 empty] | 1 |  | A优选 |  |  |  |  | PC | L3
9 | # | N010502-000181-001 | [7 empty] | 电源滤波器 插件 3-10μH 4846-061000-Z000 -20～85℃ Φ0.35 REACH RoHS 专用 深圳晶石 JLB09122 | [6 empty] | 1 |  | A优选 |  |  |  |  | PC | LF3
10 | # | N010502-000239-001 | [7 empty] | 电源滤波器 插件 15-1.000E17mH 4800-061530-Z040 -20～85℃ Φ0.5 REACH RoHS 通用 JLB18119 | [6 empty] | 3 |  | A优选 |  |  |  |  | PC | LF1 | LF2 | LF7
11 | # | N010701-000016-006 | [7 empty] | 插件薄膜电容 450V 1000nF ±10% 立式成型 安全膜 PFC 珠海成镐 黑色 105°C REACH RoHS 专用 A N010701- | [6 empty] | 3 |  | A优选 |  |  |  |  | PC | C32 | C33 | C35
12 | # | N010701-000028-008 | [7 empty] | 插件薄膜电容 630V 3.9nF ±5% 立式成型 非安全膜 LLC 105°C REACH RoHS 通用 A | [6 empty] | 1 |  | A优选 |  |  |  |  | PC | C5
13 | # | N010701-000032-004 | [7 empty] | 插件交流安规薄膜电容 275V 220nF 立式成型 安全膜 无锡金利达 X2 ±10% 105°C REACH RoHS 专用 MKP-275VAC | [6 empty] | 2 |  | E大客户或CKD专用 |  |  |  |  | PC | CX1 | CX3
#ALT# |  |  |  |  | N010701-000032-005 | [5 empty] | 插件交流安规薄膜电容 275V 220nF 立式成型 安全膜 珠海成镐 X2 ±10% 105 | [7 empty] | E大客户或CKD专用
°C REACH RoHS 专用 CMPPAC275V224K15C5O A N010701-000032-004
#ALT# |  |  |  |  | N010701-000032-007 | [5 empty] | 插件交流安规薄膜电容 275V 220nF 立式成型 安全膜 湖州新江浩 X2 ±10% 10 | [7 empty] | E大客户或CKD专用
5°C REACH RoHS 专用 EE922AA3224K003 A N010701-000032-004
14 | # | N010701-000036-005 | [7 empty] | 插件交流安规薄膜电容 275V 470nF 立式成型 安全膜 无锡金利达 X2 ±10% 105°C REACH RoHS 专用 MKP-275VAC | [6 empty] | 1 |  | E大客户或CKD专用 |  |  |  |  | PC | CX2
#ALT# |  |  |  |  | N010701-000036-008 | [5 empty] | 插件交流安规薄膜电容 275V 470nF 立式成型 安全膜 珠海成镐 X2 ±10% 105 | [7 empty] | E大客户或CKD专用
°C REACH RoHS 专用 CMPPAC275V474K15C7.5 E
15 | # | N010701-000220-002 | [7 empty] | 高压铝电解电容（250V以上） 450V 100μF 13mm 62mm 左卧前后脚 790mA ±20% 黑色 2000h 105°C REACH | [6 empty] | 2 |  | A优选 |  |  |  |  | PC | CE1P1 | CE1P2
16 | # | N010701-000413-001 | [7 empty] | 插件薄膜电容 450V 1000nF ±5% 立式成型 非安全膜 PFC 珠海成镐 105°C REACH RoHS 专用 A | [6 empty] | 1 |  | A优选 |  |  |  |  | PC | C1P1
17 | # | N010701-000416-002 | [7 empty] | 插件薄膜电容 1000V 22nF ±5% 立式成型 非安全膜 LLC 珠海成镐 105°C REACH RoHS 专用 A | [6 empty] | 1 |  | E大客户或CKD专用 |  |  |  |  | PC | C36
18 | # | N010902-000002-001 | [7 empty] | 鏮/锰铜丝电阻 20mΩ 康铜丝 -50~400 ±5% 1mm 0.6W REACH RoHS 通用 散装 A N010902-000002-001 | [6 empty] | 1 |  | A优选 |  |  |  |  | PC | R635
19 | # | N010903-000132-001 | [7 empty] | 插件压敏电阻 35 4500A 680V P7.5 CBU Ceramics -40～125℃ 19mm 16.5mm 23.5mm REACH Ro | [6 empty] | 1 |  | A优选 |  |  |  |  | PC | RV1
20 | # | N010903-000187-001 | [7 empty] | 插件NTC热敏电阻 2Ω 10A P7.5 20mm 0.49V Ceramics -40~200 REACH RoHS 通用 A 0 插件 | [6 empty] | 1 |  | A优选 |  |  |  |  | PC | RT1
#ALT# |  |  |  |  | N010903-000182-001 | [5 empty] | 插件NTC热敏电阻 2Ω 10A P7.5 CBU 20mm 0.4V ceramics -40-200 REACH RoHS | [7 empty] | E大客户或CKD专用
专用 广东风华高新科技 A 0
21 | # | N011001-000054-003 | [7 empty] | AC插座 插件 8字 卧式 12mm 15mm 22mm -20-70 REACH RoHS 通用 AI-06-51C(R) A | [6 empty] | 1 |  | A优选 |  |  |  |  | PC | CN0D1
22 | # | N011003-000088-001 | [7 empty] | 插件普通针座 卧式单排 6pin 2mm 本色 带扣 5.1mm 9.2mm 14mm 2A 125V -25~85℃ REACH RoHS 通用 A | [6 empty] | 1 |  | A优选 |  |  |  |  | PC | CON2
23 | # | N011003-000701-001 | [7 empty] | 插件普通针座 卧式双排 14pin 2.5mm 带扣 7.7mm 11mm 22.5mm 3A 250V -25~85℃ REACH RoHS 通用 | [6 empty] | 1 |  | A优选 |  |  |  |  | PC | CON3
24 | # | N011102-000008-001 | [7 empty] | 插件快恢复二极管 5A 5000000μA 600V 35ns 0.035μS 1.5V DO-27 -55~150℃ REACH RoHS 通用 打 | [6 empty] | 4 |  | A优选 |  |  |  |  | PC | D55 | D56 | D57 |  | D58
25 | # | N011102-000012-001 | [7 empty] | 插件桥式整流器 15A 15000000μA 1000V 1.1V D5 -55~150℃ REACH RoHS 通用 A N011102-00001 | [6 empty] | 1 |  | A优选 |  |  |  |  | PC | BD1
26 | # | N011102-000041-001 | [7 empty] | 插件肖特基二极管 10A 10000000μA 200V 0.1μS 0.75V TO-220F -55~150℃ REACH RoHS 专用 吉林华 | [6 empty] | 1 |  | A优选 |  |  | TCN250001610 |  | PC | D7
#ALT# |  |  |  |  | N011102-000094-001 | [5 empty] | 插件肖特基二极管 10A 10000000μA 200V 0.1μS 0.83V TO-220F -55~150℃ R | [7 empty] | A优选 |  |  | TCN250001610
EACH RoHS 专用 重庆平伟 A N011102-000094-001 HBRA10200FCT
27 | # | N011102-000042-001 | [7 empty] | 插件肖特基二极管 10A 10000000μA 600V 18ns 0.1μS 1.8V TO-220F -55~150℃ REACH RoHS 专用 | [6 empty] | 1 |  | A优选 |  |  | TCN260000337 |  | PC | DP1
#ALT# |  |  |  |  | N011102-000144-001 | [5 empty] | 插件肖特基二极管 10A 600V 28ns 1.98V ITO-220AC -55~150℃ REACH RoHS 专 | [7 empty] | A优选 |  |  | TCN260000337
用 常州银河 A USF1060F
28 | # | N011102-000045-001 | [7 empty] | 插件肖特基二极管 20A 20000000μA 150V 0.1μS 0.75V TO-220F -55~150℃ REACH RoHS 专用 吉林华 | [6 empty] | 1 |  | A优选 |  |  | TCN260000337 |  | PC | D1
#ALT# |  |  |  |  | N011102-000051-002 | [5 empty] | 插件肖特基二极管 20A 20000000μA 150V 0.1μS 0.9V TO-220F -55~150℃ RE | [7 empty] | A优选 |  |  | TCN260000337
ACH RoHS 专用 常州银河 A N011102-000045-001 MBRF20150CT
29 | # | N011102-000083-001 | [7 empty] | 插件整流二极管 3A 3000000μA 1.1V 0.1μS DO-27 1000V -55~150℃ REACH RoHS 通用 打扁V17.5G | [6 empty] | 1 |  | A优选 |  |  |  |  | PC | D5
30 | # | N040103-000845-002 | [7 empty] | 屏蔽罩 SUS 304 T=0.3mm 本色 L29.6mm / 通用 镀锡 / | [6 empty] | 1 |  |  |  |  | TCN260000012 |  | PC | HS8
31 | # | N040108-000026-001 | [7 empty] | 型材散热片 20mm 52mm 5.4mm 铝6063 喷涂 通用 N040108-000026-001 插件 | [6 empty] | 1 |  | A优选 |  |  |  |  | PC | HS5
32 | # | N040108-000032-002 | [7 empty] | 型材散热片 25mm 64.63mm 5.4mm 铝6063 无表面处理 通用 4个孔 N040108-000032-001 插件 | [6 empty] | 1 |  | A优选 |  |  |  |  | PC | HS4
33 | # | N040108-000049-001 | [7 empty] | 型材散热片 35mm 64.63mm 5.4mm 铝6063 喷涂 通用 N040108-000049-001 插件 | [6 empty] | 1 |  | A优选 |  |  |  |  | PC | HS1
34 | # | N040108-000062-003 | [7 empty] | 型材散热片 45mm 64.6mm 8mm 铝6063 喷涂 通用 到第二个孔距离32.32 N040108-000062-001 插件 | [6 empty] | 1 |  | A优选 |  |  |  |  | PC | HS2
35 | # | N040108-000076-003 | [7 empty] | 型材散热片 64.6mm 20mm 5.5mm 铝6063 喷涂 通用 4个孔 N040108-000076-001 插件 | [6 empty] | 1 |  | A优选 |  |  |  |  | PC | HS6
36 | # | N050202-000006-002 | [7 empty] | 机牙螺钉B 镀白锌 3mm 8mm 十字 不加硬 非耐落 无垫圈 机械牙平尾 REACH RoHS 通用 N050202-000006-002 | [6 empty] | 1 |  | A优选 |  |  |  |  | PC | For BD1
37 | # | N050207-000025-001 | [7 empty] | 机牙螺钉S 镀黑锌 3mm 6mm 十字 不加硬 非耐落 无垫圈 机械牙平尾 REACH RoHS 通用 N050207-000025-001 | [6 empty] | 7 |  | A优选 |  |  |  |  | PC
N030103-023012-201 | [9 empty] | WIFI模块组件 研发机贴 通用 SWT6621-SL 0 通用
1 | # | N010501-000032-001 | [7 empty] | 贴片磁珠 0603 60Ω 3000mA 40mΩ -40～125℃ REACH RoHS 通用 A N010501-000032-001 贴片 | [6 empty] | 1 |  | A优选 |  |  |  |  | PC | FB1
2 | # | N010502-000344-001 | [7 empty] | 贴片功率电感 2520 2.2μH ±20% 90mΩ 1.85A -40～125℃ 1.15A ɸ0.09 REACH RoHS 通用 A N010 | [6 empty] | 1 |  | A优选 |  |  |  |  | PC | L11
用户： |  |  | 1005691 | [17 empty] | B O M 展开表 | [6 empty] | 页码： |  | 13
有效日期从: | [6 empty] | 2026.04.04 | [20 empty] | 日期： |  | 2026.04.04
顶层BOM号: | [5 empty] | P1C85JN01X7T871000 | [21 empty] | 时间： |  | 9:19
最后更改号： | [7 empty] | TCN260000356
BOM状态: |  |  |  | 激活
BOM工厂: |  |  |  | 1655
组 件 | [8 empty] | 组 件 描 述 | [6 empty] | 用 量 |  |  | 优选等级 |  |  | 工程变更号 | 单位 |  | 备 注
3 | # | N010502-000431-001 | [7 empty] | 贴片射频陶瓷电感 0402 3nH ±0.3nH 0.16Ω 300mA 8 6000MHz 0.5mm -55～125℃ REACH RoHS 通用 | [6 empty] | 1 |  | C限选 |  |  |  |  | PC | L10
4 | # | N010502-000440-001 | [7 empty] | 贴片射频陶瓷电感 0402 10nH ±5% 0.31Ω 300mA 8 3200MHz 0.5mm -55～125℃ REACH RoHS 通用 H | [6 empty] | 2 |  | A优选 |  |  |  |  | PC | L12 | L13
5 | # | N010502-000860-002 | [7 empty] | 贴片射频陶瓷电感 0402 3.3nH ±0.3nH 0.13Ω 300mA 8 6000MHz 0.5mm -55～125℃ REACH RoHS | [6 empty] | 2 |  | A优选 |  |  |  |  | PC | L14 | L16
6 | # | N010504-000070-001 | [7 empty] | 双工器 1.6*0.8*0.6 2.5G&5G 0.45dB@2.5G 0.65dB@5G 25dB@2.5G 23dB@5G 1L3H | [6 empty] | 1 |  | A优选 |  |  |  |  | PC | L15
7 | # | N010702-000076-001 | [7 empty] | 贴片低容陶瓷电容 16V 100nF ±10% 0402 X7R 125°C REACH RoHS 通用 A N010702-000076-001 | [6 empty] | 1 |  | A优选 |  |  |  |  | PC | C48
8 | # | N010702-000189-001 | [7 empty] | 贴片低容陶瓷电容 50V 20pF ±5% 0402 NP0 125°C REACH RoHS 通用 A N010702-000189-001 | [6 empty] | 2 |  | A优选 |  |  | NCN250003322 |  | PC | C1 | C2
9 | # | N010702-000218-001 | [7 empty] | 贴片高容陶瓷电容 6.3V 1μF ±20% 0402 X5R 85°C REACH RoHS 通用 A N010702-000218-001 | [6 empty] | 12 |  | A优选 |  |  |  |  | PC | C42 | C46 | C49 |  | C50 |  | C51 |  | C52
[25 empty] | C55 | C56 | C59 |  | C61 |  | C62 |  | C63
10 | # | N010702-000220-001 | [7 empty] | 贴片高容陶瓷电容 6.3V 10μF ±20% 0603 X5R 85°C REACH RoHS 通用 A N010702-000220-001 | [6 empty] | 4 |  | A优选 |  |  |  |  | PC | C44 | C47 | C54 |  | C58
11 | # | N010702-000223-001 | [7 empty] | 贴片高容陶瓷电容 6.3V 2.2μF ±20% 0402 X5R 85°C REACH RoHS 通用 A N010702-000223-001 | [6 empty] | 1 |  | A优选 |  |  |  |  | PC | C57
12 | # | N010702-000292-003 | [7 empty] | 贴片射频陶瓷电容 50V 1.5pF 0402 ±0.1pF NP0 125°C REACH RoHS 通用 / A | [6 empty] | 1 |  | A优选 |  |  | NCN260000328 |  | PC | C18
13 | # | N010702-000295-003 | [7 empty] | 贴片射频陶瓷电容 50V 2.2pF 0402 ±0.1pF NP0 125°C REACH RoHS 通用 / A | [6 empty] | 1 |  | A优选 |  |  |  |  | PC | C15
14 | # | N010904-000001-001 | [7 empty] | 贴片电阻 0Ω 1/16W ±1% 0402 -55~155℃ 陶瓷基板 REACH RoHS 通用 A N010904-000001-001 贴片 | [6 empty] | 8 |  | A优选 |  |  | NCN260000328 |  | PC | R17 | R18 | R19 |  | R20 |  | R21 |  | R3
[25 empty] | R6 | R7
15 | # | N010904-000026-001 | [7 empty] | 贴片电阻 10KΩ 1/16W ±1% 0402 -55~155℃ 陶瓷基板 REACH RoHS 通用 A N010904-000026-001 贴 | [6 empty] | 3 |  | A优选 |  |  |  |  | PC | R16 | R22 | R23
16 | # | N011003-000708-003 | [7 empty] | FPC针座 贴片卧式 10pin 0.5mm 带扣 接地 2.2mm 8mm 12.5mm 0.5A 50V -40~85℃ 前掀 REACH RoH | [6 empty] | 1 |  | A优选 |  |  |  |  | PC | CN3
17 | # | N011609-000175-001 | [7 empty] | WIFI SEEKWAVE SWT6621-SL QFN48 48pin 1T1R 3.0~3.6 802.11 a/b/g/n/ac/ax+BLE | [6 empty] | 1 |  | A优选 |  |  |  |  | PC | U1
18 | # | N011801-000047-001 | [7 empty] | 贴片晶振 40MHz ±10PPM 3225 无源 20Ω 15pF 85°C REACH RoHS 通用 A N011801-000047-001 | [6 empty] | 1 |  | A优选 |  |  |  |  | PC | X1
19 | # | N012101-000072-001 | [7 empty] | 板载天线 2.4~5.8GHz 17.5mm 6mm 3mm 不锈钢 贴片式 N01210102000091 85°C REACH RoHS 通用 | [6 empty] | 1 |  | A优选 |  |  |  |  | PC | WIFI1
20 |  | N012406-003147-002 | [7 empty] | 双面板 WIFI+BT板 U6621S1 VER00.02 CMIIT ID 1mm 262*106.8*1.0 12拼 OSP FR-4 -50~1 | [6 empty] | 1 |  |  |  |  | NCN250003713 |  | PC | PCB
21 | # | N040103-000296-001 | [7 empty] | 屏蔽罩 RTL8822CU SGCC 太空银（SIL01） RTL8822CU 通用 电镀 1508-8812A000 N040103-000147 | [6 empty] | 1 |  | A优选 |  |  |  |  | PC | HS1
N030106-008166-001 | [9 empty] | 液晶组件 85J77H 内销 0
1 | # | N012301-006389-007 | [7 empty] | PCBI玻璃 HF850QUB-F21 85inc 3840*2160 X-C 60Hz 成都京东方显示科技 0-50 REACH RoHS 专用 T | [6 empty] | 1 | [6 empty] | PC
N030106-008167-001 | [9 empty] | 背光组件 85J77H 内销 0
1 | # | N110106-001427-001 | [7 empty] | 反射片 85J77H(R) 不带专利 不印刷 948.5*1068 REACH RoHS 通用 22*4 非涂布 | [6 empty] | 1 |  |  |  |  | NCN260000071 |  | PC
2 | # | N110106-001428-001 | [7 empty] | 反射片 85J77H(L) 不带专利 不印刷 956.56*1069 REACH RoHS 通用 22*4 非涂布 | [6 empty] | 1 |  |  |  |  | NCN260000071 |  | PC
3 | # | N110107-000705-001 | [7 empty] | MOP 轩朗 0° 85J77H 不带专利 1883.5*1064.2 REACH RoHS 专用 | [6 empty] | 1 |  |  |  |  | NCN260000071 |  | PC
4 | # | N110108-000748-001 | [7 empty] | 扩散板 苏州三鑫时代新材料 1.7mm 不印刷 85G3E 不带专利 1883.5*1065.25 REACH RoHS 专用 | [6 empty] | 1 | [6 empty] | PC
N030106-008168-001 | [9 empty] | 灯条组件 85J77H 外购 内销 0
1 | # | N011205-002662-002 | [7 empty] | 铝基板灯条 APT-LBxxxx 3030 800mA 白光 直下式 11S1P 850*14 防硫 1mm 3V -40-85 REACH RoHS | [6 empty] | 8 |  |  |  |  | NCN260000149 |  | PC
2 | # | N011901-008810-001 | [7 empty] | 电子线 模组线 350 6 2.0 3 1.25 带扣 N01190101008071 UL10368#28&UL21016#28 -40~+85 R | [6 empty] | 1 |  | A优选 |  |  |  |  | PC
[12 empty] | 批 准: | __________ | 审 核: | __________ |  |  | 拟 制: |  | __________
[12 empty] | 批 准: | __________ | 审 核: | __________ |  |  | 拟 制: |  | __________

## Sheet1
主数据 |  | 第一级 |  |  | 第二级 |  |  | 第三级 |  |  | 第四级
P1C85V68HP7T871000 | 1 | N030103-025765-101 | 电子BOM | 1 | N030103-010347-103 | 音箱组件 | 1 | N010802-000502-001 | 内置音箱
[7 empty] | 2 | N010802-000503-001 | 内置音箱
|  |  |  | 2 | N030103-022273-209 | 主板组件 | 1 | N010103-000010-001 | 中低压MOS管
[7 empty] | 2 | N010103-000012-001 | 中低压MOS管
[7 empty] | ... | ...
[7 empty] | 132 | N040103-000147-00A | 屏蔽罩
|  |  |  | 3 | N030103-022273-40A | 主板组件 | 1 | N040102-000140-001
[7 empty] | 2 | N040102-008048-001
[7 empty] | 3 | N040102-009093-001
[7 empty] | 4 | N040108-000236-001
|  |  |  | 4 | N030103-025764-001 | 整机非公共组件 | 1 | N011902-001070-001 | AC电源线
[7 empty] | 2 | N030107-003723-001 | 遥控器 YK-1802-01
[7 empty] | 3 | N030107-003794-001 | WIFI模块 | 1 | N030103-023012-201 | WIFI模块组件
[10 empty] | 2 | N120104-000003-000 | KEY MAC
[7 empty] | 4 | N120104-000001-001 | KEY HDCP 1.4
[7 empty] | 5 | N120104-000001-002 | KEY HDCP 2.2
[7 empty] | 6 | N120104-000003-000 | KEY MAC
|  |  |  | 5 | N030107-000964-01N | 麦克风板模块 | 1 | N030103-014190-402 | 麦克风组件 | 1 | N040102-006453-001 | 硅橡胶类
[7 empty] | 2 | N030103-015466-206 | 麦克风组件 | 1 | N010702-000076-001 | 贴片低容陶瓷电容
[10 empty] | 2 | N010702-000112-001 | 贴片低容陶瓷电容
[10 empty] | ... | ...
[10 empty] | 15 | N012406-002759-001 | 双面板
主数据 |  | 第一级 |  |  | 第二级 |  |  | 第三级 |  |  | 第四级 |  |  | 第五级
P1C85V68HP7T871000 | 2 | N030103-025812-001 | 大配管BOM | 1 | N012301-014273-001 | LCD屏模组 | 1 | N012301-014269-001 | LCD模组平台 | 1 | N030106-008166-001 | 液晶组件 | 1 | N012301-006389-007 | PCBI玻璃
[10 empty] | 2 | N030106-008167-001 | 背光组件 | 1 | N110106-001427-001 | 反射片
[13 empty] | 2 | N110106-001428-001 | 反射片
[13 empty] | 3 | N110107-000705-001 | MOP 轩朗
[13 empty] | 4 | N110108-000748-001 | 扩散板
[10 empty] | 3 | N030106-008168-001 | 灯条组件 | 1 | N011205-002662-002 | 铝基板灯条
[13 empty] | 2 | N011901-008810-001 | 电子线
[7 empty] | 2 | N030105-025045-001 | 面壳组件 | 1 | N040102-007741-001 | 导电类
[10 empty] | 2 | N040102-009033-001 | 导电类
[10 empty] | 3 | N050207-000043-001 | 机牙螺钉
[10 empty] | 4 | Y010401-003524-001 | 注塑大件类
[7 empty] | 3 | N030106-008174-001 | 背板组件 | 1 | N040102-009021-001 | 硅橡胶类
[10 empty] | 2 | Y010401-002329-100 | 注塑大件类
[10 empty] | 3 | Y010401-002330-100 | 注塑大件类
[10 empty] | 4 | Y010401-003368-001 | 注塑小件类
[10 empty] | 5 | Y010401-003520-000 | 模组五金件
[7 empty] | 4 | N030106-008176-001 | 模组非公共组件 | 1 | N040102-000531-001 | 导电类
[10 empty] | 2 | N040102-000965-001 | 醋酸布
[10 empty] | ... | ...
[10 empty] | 18 | N100110-000461-001 | 双面胶带
|  |  |  | 2 | N030102-001467-103 | LED二合一电源组件 | 1 | N030102-001467-203 | LED二合一电源组件 研发机贴 | 1 | N010103-000012-001 | 中低压MOS管
[10 empty] | 2 | N010203-000004-001 | 自恢复保险丝
[10 empty] | ... | ...
[10 empty] | 90 | N012002-000037-001 | 贴片双极型三极管
[7 empty] | 2 | N030102-001467-301 | LED二合一电源组件 研发机插 | 1 | N010501-000003-001 | 穿芯磁珠
[10 empty] | 2 | N010501-000039-001 | 穿芯磁珠
[10 empty] | ... | ...
[10 empty] | 4 | N012402-000750-001 | 单面板
[7 empty] | 3 | N030102-001467-402 | LED二合一电源组件 研发手插 | 1 | N010102-000023-002 | 高压MOS管
[10 empty] | 2 | N010102-000028-001 | 高压MOS管
[10 empty] | ... | ...
[10 empty] | 4 | N050207-000025-001 | 机牙螺钉
|  |  |  | 3 | N030103-020034-201 | T-CON板组件 | 1 | N010103-000172-001 | 中低压MOS管
[7 empty] | 2 | N010103-000179-001 | 中低压MOS管
[7 empty] | ... | ...
[7 empty] | 4 | N012406-002990-002 | 双面板
|  |  |  | 4 | N030103-025763-001 | 电子配屏组件 | 1 | N011901-007527-001 | 电子线
[7 empty] | 2 | N011901-007746-001 | 普通FFC
[7 empty] | ... | ...
[7 empty] | 4 | N050207-000022-004 | 机牙螺钉
主数据 |  | 第一级 |  |  | 第二级 |  |  | 第三级
P1C85V68HP7T871000 | 3 | N030105-026361-001 | 结构BOM | 1 | N030105-025054-001 | 机械组件 | 1 | N040102-000133-001 | 泡棉双面胶
[7 empty] | 2 | N040102-003043-001 | 双面胶
[7 empty] | ... | ...
[7 empty] | 4 | Y010507-000071-001 | 自攻螺钉
|  |  |  | 2 | N030105-025055-001 | 机壳组件 | 1 | Y010401-003522-001 | 注塑大件类
[7 empty] | 2 | Y010401-003526-001 | 注塑大件类
[7 empty] | 3 | Y010401-003528-001 | 注塑大件类
[7 empty] | 4 | Y010401-003529-001 | 注塑小件类
|  |  |  | 3 | N030105-025058-001 | 结构其他组件 | 1 | N040114-002118-001 | 前镜
[7 empty] | 2 | N050702-000039-001 | 自攻螺钉
[7 empty] | 3 | N050707-000002-001 | 自攻螺钉
|  |  |  | 4 | N030105-025431-001 | 底座组件 | 1 | N050202-000017-004 | 机牙螺钉
[7 empty] | 2 | Y010401-003525-001 | 注塑大件类
|  |  |  | 5 | N030105-026362-001 | 包装组件 | 1 | N040113-000707-001 | 喇叭网支架
[7 empty] | 2 | N080103-001138-001 | 其他单页说明
[7 empty] | ... | ...
[7 empty] | 4 | N100210-001333-001 | 天盖咖啡底卡通箱
|  | 第一级 |  |  | 第二级
| 4 | N120103-000097-000 | 专利组件 | 1 | N120101-000004-000 | 专利 7800000004
|  |  |  | 2 | N120101-000009-000 | 专利 7800000010
|  |  |  | 3 | N120101-000011-000 | 专利 7800000013
|  |  |  | 4 | N120101-000013-000 | 专利 7800000015